## 产品列表
序号 | 产品大类 | 产品系列 | 产品型号 | 产品类型 | 额定功率 | 输入电压 | 输出电压 | 输出功因 | 电池电压 | 效率 | 尺寸(mm) | 重量(kg) | 主要特点
1 | 高频在线式UPS | ST系列高频在线式UPS | ST 1K | 单进单出高频在线式 | 1kVA/0.9kW | 90~285Vac单相 | 200/208/220/230/240Vac ±2% | 0.9 | 24Vdc | — | 280×144×224 | 8.7 | DSP数字控制; 有源PFC; 超宽输入电压; 频率自适应; 绿色环保; 扩展卡槽(USB/AS400/SNMP/RS485); 市电电池0ms切换; 三电平逆变架构
2 | 高频在线式UPS | ST系列高频在线式UPS | ST 2K | 单进单出高频在线式 | 2kVA/1.8kW | 90~285Vac单相 | 200/208/220/230/240Vac ±2% | 0.9 | 36Vdc | — | 280×144×224 | 4.4 | DSP数字控制; 有源PFC; 超宽输入电压; 频率自适应; 绿色环保; 扩展卡槽
3 | 高频在线式UPS | ST系列高频在线式UPS | ST 3K | 单进单出高频在线式 | 3kVA/2.7kW | 90~285Vac单相 | 200/208/220/230/240Vac ±2% | 0.9 | 48Vdc/72Vdc/96Vdc | — | 430×144×224 | 13.5/6.3/20.6 | DSP数字控制; 有源PFC; 超宽输入电压; 频率自适应; 绿色环保; 扩展卡槽; 多电池电压配置
4 | 高频在线式UPS | ST系列高频在线式UPS | ST 6K PLUS | 单进单出高频在线式 | 6kVA/5.4kW | 120~275Vac单相 | 200/208/220/230/240Vac ±1% | 0.9 | 192Vdc(16节) | >92% | 425×190×324 | 11.3 | DSP数字控制; PFC输入功因≥0.99; 输出电压可调; SNMP卡支持; 面板频率/电压可手动调节
5 | 高频在线式UPS | ST系列高频在线式UPS | ST 10K PLUS | 单进单出高频在线式 | 10kVA/9kW | 120~275Vac单相 | 200/208/220/230/240Vac ±1% | 0.9 | 240Vdc(20节) | >92% | 533×260×560 | 54 | DSP数字控制; PFC输入功因≥0.99; 输出电压可调; SNMP卡支持
6 | 高频在线式UPS | ST系列高频在线式UPS | ST3110K PLUS | 三进单出高频在线式 | 10kVA/9kW | 207~475Vac三相四线 | 200/208/220/230/240Vac ±1% | 0.9 | 192Vdc(16节) | >92% | 533×260×490 | 23 | DSP数字化控制; 不平衡负载; 效率93%+; N+X并联冗余; 电池内置; LCD显示
7 | 高频在线式UPS | ST系列高频在线式UPS | ST3115K PLUS | 三进单出高频在线式 | 15kVA/13.5kW | 207~475Vac三相四线 | 200/208/220/230/240Vac ±1% | 0.9 | 240Vdc(20节) | >92% | 533×260×560 | 29.3 | DSP数字化控制; 不平衡负载; N+X并联冗余; 电池内置; LCD显示
8 | 高频在线式UPS | ST系列高频在线式UPS | ST3120K PLUS | 三进单出高频在线式 | 20kVA/18kW | 207~475Vac三相四线 | 200/208/220/230/240Vac ±1% | 0.9 | 240Vdc(20节) | >92% | 533×260×560 | 30.5 | DSP数字化控制; 不平衡负载; N+X并联冗余; 电池内置; LCD显示
9 | 高频在线式UPS | ST33系列高频在线式UPS | ST33 10K | 三进三出高频在线式 | 10kVA/9kW | 207~475Vac三相四线 | 346/360/380/400/415Vac ±1% | 0.9 | 192Vdc(16节) | ≥92% | 533×260×490 | 26 | 超宽输入电压; PFC输入功因0.99; 全数字化控制; 不平衡负载; N+X并联冗余; 电池内置; LCD显示
10 | 高频在线式UPS | ST33系列高频在线式UPS | ST33 20K | 三进三出高频在线式 | 20kVA/18kW | 207~475Vac三相四线 | 346/360/380/400/415Vac ±1% | 0.9 | 240Vdc(20节) | ≥92% | 533×260×560 | 48 | 超宽输入电压; PFC输入功因0.99; N+X并联冗余; 节能环保效率93%+
11 | 高频在线式UPS | ST33系列高频在线式UPS | ST33 30K | 三进三出高频在线式 | 30kVA/27kW | 207~475Vac三相四线 | 346/360/380/400/415Vac ±1% | 0.9 | ±192Vdc(32节) | ≥92% | 710×260×717 | 72 | 超宽输入电压; PFC输入功因0.99; N+X并联冗余; LCD显示
12 | 高频在线式UPS | ST33系列高频在线式UPS | ST33 40K | 三进三出高频在线式 | 40kVA/36kW | 207~475Vac三相四线 | 346/360/380/400/415Vac ±1% | 0.9 | ±240Vdc(40节) | ≥92% | 710×260×717 | 98 | 超宽输入电压; PFC输入功因0.99; N+X并联冗余; LCD显示
13 | 高频在线式UPS | ST33系列高频在线式UPS | ST33 60K | 三进三出大功率UPS | 60kVA/54kW | 208~478Vac三相四线 | 380/400/415Vac ±1% | 0.9 | ±192Vdc(32~40节) | ≥94.5% | 719×260×545 | 43.5 | DSP数字化控制; ECO节能模式; 并联冗余(最大4台); 智能充电管理; 共用电池组
14 | 高频在线式UPS | ST33系列高频在线式UPS | ST33 80K | 三进三出大功率UPS | 80kVA/72kW | 208~478Vac三相四线 | 380/400/415Vac ±1% | 0.9 | ±192Vdc(32~40节) | ≥94.5% | 800×350×820 | — | DSP数字化控制; ECO节能模式; 并联冗余; 智能充电管理
15 | 高频在线式UPS | ST33系列高频在线式UPS | ST33 100K | 三进三出大功率UPS | 100kVA/90kW | 208~478Vac三相四线 | 380/400/415Vac ±1% | 0.9 | ±192Vdc(32~40节) | ≥94.5% | — | — | DSP数字化控制; ECO节能模式; 并联冗余; 智能充电管理
16 | 高频在线式UPS | ST33系列高频在线式UPS | ST33 120K | 三进三出大功率UPS | 120kVA/108kW | 208~478Vac三相四线 | 380/400/415Vac ±1% | 0.9 | ±192Vdc(32~40节) | ≥94.5% | — | — | DSP数字化控制; ECO节能模式; 并联冗余
17 | 高频在线式UPS | ST33系列高频在线式UPS | ST33 160K | 三进三出大功率UPS | 160kVA/144kW | 208~478Vac三相四线 | 380/400/415Vac ±1% | 0.9 | ±192Vdc(32~40节) | ≥94.5% | — | — | DSP数字化控制; ECO节能模式; 并联冗余
18 | 高频在线式UPS | ST33系列高频在线式UPS | ST33 200K | 三进三出大功率UPS | 200kVA/180kW | 208~478Vac三相四线 | 380/400/415Vac ±1% | 0.9 | ±192Vdc(32~40节) | ≥94.5% | 1000×600×1200 | 249 | DSP数字化控制; ECO节能模式; 并联冗余(最大4台); 智能充电管理
19 | 机架式UPS | RTX系列机架式UPS | RTX 1K | 机架式单进单出 | 1kVA/0.9kW | 90~275Vac单相 | 200/208/220/230/240Vac ±2% | 0.9 | 24Vdc(内置2×12V7AH) | ≥90% | 400×482.6×88 | 10.5 | 19寸标准机架式; 正弦波输出; 零转换时间; 输入零火线侦测; 突波保护; 手机APP智能监控
20 | 机架式UPS | RTX系列机架式UPS | RTX 2K | 机架式单进单出 | 2kVA/1.8kW | 90~275Vac单相 | 200/208/220/230/240Vac ±2% | 0.9 | 36Vdc(内置4×12V7AH) | ≥90% | 400×482.6×88 | — | 19寸标准机架式; 正弦波输出; 零转换时间; 手机APP智能监控
21 | 机架式UPS | RTX系列机架式UPS | RTX 3K | 机架式单进单出 | 3kVA/2.7kW | 90~275Vac单相 | 200/208/220/230/240Vac ±2% | 0.9 | 48Vdc(外接电池) | ≥90% | 550×482.6×88 | 8.4（长机）/15.7（标机） | 19寸标准机架式; 正弦波输出; 零转换时间; 手机APP智能监控
22 | 机架式UPS | RTX系列机架式UPS | RTX 6K | 机架式单进单出 | 6kVA/5.4kW | 90~275Vac单相 | 200/208/220/230/240Vac ±1% | 0.9 | 192Vdc(16节) | >92% | 635×482.6×88 | 13~15 | 19寸标准机架式; 零转换时间; PFC输入功因≥0.99; 手机APP智能监控
23 | 机架式UPS | RTX系列机架式UPS | RTX 10K | 机架式单进单出 | 10kVA/9kW | 90~275Vac单相 | 200/208/220/230/240Vac ±1% | 0.9 | 240Vdc(20节) | >92% | 635×482.6×88 | 15（长机） | 19寸标准机架式; 零转换时间; PFC输入功因≥0.99; 手机APP智能监控
24 | 机架式UPS | RTX31系列机架式UPS | RTX31 10K | 机架式三进单出 | 10kVA/9kW | 207~475Vac三相四线 | 200/208/220/230/240Vac ±1% | 0.9 | 192Vdc(16节) | ≥92% | 665×482.6×132.5 | 22 | 19寸机架; 在线双转换; PFC输入功因0.999; 0毫秒切换; 手机APP监控
25 | 机架式UPS | RTX31系列机架式UPS | RTX31 15K | 机架式三进单出 | 15kVA/13.5kW | 207~475Vac三相四线 | 200/208/220/230/240Vac ±1% | 0.9 | 240Vdc(20节) | ≥92% | 655×482.6×265 | 34 | 19寸机架; 在线双转换; PFC输入功因0.999; 0毫秒切换; 手机APP监控
26 | 机架式UPS | RTX31系列机架式UPS | RTX31 20K | 机架式三进单出 | 20kVA/18kW | 207~475Vac三相四线 | 200/208/220/230/240Vac ±1% | 0.9 | 240Vdc(20节) | ≥92% | 655×482.6×265 | 35 | 19寸机架; 在线双转换; PFC输入功因0.999; 0毫秒切换; 手机APP监控
27 | 通讯电源专用UPS | TC系列通讯电源专用UPS | TC 1K | 通讯电源专用 | 1kVA/0.8kW | 220Vac±20%单相 | 220Vac ±2% | 0.8 | 48Vdc | ≥85% | 300×482.6×88 | 14 | 19寸机架式; 在线双转换; PFC技术; 手机APP监控; 通讯专用设计
28 | 通讯电源专用UPS | TC系列通讯电源专用UPS | TC 2K | 通讯电源专用 | 2kVA/1.6kW | 220Vac±20%单相 | 220Vac ±2% | 0.8 | 48Vdc | ≥85% | 350×482.6×88 | — | 19寸机架式; 在线双转换; PFC技术; 手机APP监控
29 | 通讯电源专用UPS | TC系列通讯电源专用UPS | TC 3K | 通讯电源专用 | 3kVA/2.4kW | 220Vac±20%单相 | 220Vac ±2% | 0.8 | 48Vdc | ≥85% | 450×482.6×88 | — | 19寸机架式; 在线双转换; PFC技术; 手机APP监控
30 | 通讯电源专用UPS | TC系列通讯电源专用UPS | TC 6K | 通讯电源专用 | 6kVA/4.8kW | 220Vac±20%单相 | 220Vac ±2% | 0.8 | 48Vdc | ≥85% | 520×482.6×132 | — | 19寸机架式; 在线双转换; PFC技术; 手机APP监控
31 | 通讯电源专用UPS | TC系列通讯电源专用UPS | TC 10K | 通讯电源专用 | 10kVA/8kW | 220Vac±20%单相 | 220Vac ±2% | 0.8 | 48Vdc | ≥85% | 520×482.6×264 | 45 | 19寸机架式; 在线双转换; PFC技术; 手机APP监控
32 | 模块式UPS | RM系列模块式UPS | RM 30-90KVA | 三进三出模块式(30kW模块) | 机柜30-90kVA | 380/400/415Vac (207~478Vac) | 380/400/415Vac ±1% | 0.9 | ±192~240Vdc(32~40节可选) | 95% | 机柜810×445×680 | 机柜48.5 | 模块化N+X冗余; 热插拔零检修时间; LCD中英文彩屏; 智能电池管理; EPO远程紧急关机; 柜间并联最大4柜; MTBF>25万小时; 可用性99.99%
33 | 模块式UPS | RM系列模块式UPS | RM 30-150KVA | 三进三出模块式(30kW模块) | 机柜30-150kVA | 380/400/415Vac (207~478Vac) | 380/400/415Vac ±1% | 0.9 | ±192~240Vdc | 95% | — | — | 模块化N+X冗余; 热插拔; 彩屏触控; 智能电池管理
34 | 模块式UPS | RM系列模块式UPS | RM 30-180KVA | 三进三出模块式(30kW模块) | 机柜30-180kVA | 380/400/415Vac (207~478Vac) | 380/400/415Vac ±1% | 0.9 | ±192~240Vdc | 95% | — | — | 模块化N+X冗余; 热插拔; 彩屏触控; 智能电池管理
35 | 模块式UPS | RM系列模块式UPS | RM 30-300KVA | 三进三出模块式(30kW模块) | 机柜30-300kVA | 380/400/415Vac (207~478Vac) | 380/400/415Vac ±1% | 0.9 | ±192~240Vdc | 95% | 机柜1100×600×2000 | 机柜305 | 模块化N+X冗余; 热插拔; 彩屏触控; 智能电池管理; 容量最大300kVA
36 | 模块式UPS | RM系列模块式UPS | RM 50-200KW | 三进三出模块式(50kW模块) | 机柜50-200kW | 380/400/415Vac (138~485Vac) | 380/400/415Vac ±1% | 0.9 | 30~50节可选(默认36节) | 96% | 600×850×2000 | — | 新一代三电平技术效率96%; 热插拔; 分散控制集中管理; 可用性99.9999%; CAN/RS485/LBS接口; 外接电池30-50节可选
37 | 模块式UPS | RM系列模块式UPS | RM 50-300KW | 三进三出模块式(50kW模块) | 机柜50-300kW | 380/400/415Vac (138~485Vac) | 380/400/415Vac ±1% | 0.9 | 30~50节可选 | 96% | 600×850×2000 | — | 新一代三电平技术; 热插拔; 可用性99.9999%
38 | 模块式UPS | RM系列模块式UPS | RM 50-400KW | 三进三出模块式(50kW模块) | 机柜50-400kW | 380/400/415Vac (138~485Vac) | 380/400/415Vac ±1% | 0.9 | 30~50节可选 | 96% | 1000×850×2000 | — | 新一代三电平技术; 热插拔; 可用性99.9999%
39 | 模块式UPS | RM系列模块式UPS | RM 50-500KW | 三进三出模块式(50kW模块) | 机柜50-500kW | 380/400/415Vac (138~485Vac) | 380/400/415Vac ±1% | 0.9 | 30~50节可选 | 96% | 1000×850×2000 | — | 新一代三电平技术; 热插拔; 可用性99.9999%
40 | 模块式UPS | RM系列模块式UPS | RM 50-600KW | 三进三出模块式(50kW模块) | 机柜50-600kW | 380/400/415Vac (138~485Vac) | 380/400/415Vac ±1% | 0.9 | 30~50节可选 | 96% | 1200×850×2000 | — | 新一代三电平技术; 热插拔; 可用性99.9999%; 最大600kW
41 | 工频在线式UPS | TD系列工频在线式UPS | TD 3K | 单进单出工频在线式 | 3kVA/2.4kW | 220Vac ±25% | 220Vac ±2% | 0.8 | 222Vdc | 93%-94% | 533×260×501 | 40 | DSP数字化控制; 输出隔离变压器; 手机APP监控; 无电池冷启动; 短路保护; 充电电流1-25A可调; ECO模式效率97%+
42 | 工频在线式UPS | TD系列工频在线式UPS | TD 6K | 单进单出工频在线式 | 6kVA/4.8kW | 220Vac ±25% | 220Vac ±2% | 0.8 | 222Vdc | 93%-94% | 533×260×501 | — | DSP数字化控制; 输出隔离变压器; 手机APP监控; 无电池冷启动; 短路保护; ECO模式
43 | 工频在线式UPS | TD系列工频在线式UPS | TD 10K | 单进单出工频在线式 | 10kVA/8kW | 220Vac ±25% | 220Vac ±2% | 0.8 | 222Vdc | 93%-94% | 533×260×560 | — | DSP数字化控制; 输出隔离变压器; 手机APP监控; 并联冗余(选配); 双路交流输入
44 | 工频在线式UPS | TD系列工频在线式UPS | TD 15K | 单进单出工频在线式 | 15kVA/12kW | 220Vac ±25% | 220Vac ±2% | 0.8 | 222Vdc | 93%-94% | 655×370×900 | — | DSP数字化控制; 输出隔离变压器; 手机APP监控; 并联冗余(选配); 远程实时监控
45 | 工频在线式UPS | TD系列工频在线式UPS | TD 20K | 单进单出工频在线式 | 20kVA/16kW | 220Vac ±25% | 220Vac ±2% | 0.8 | 222Vdc | 93%-94% | 655×370×900 | 139.5 | DSP数字化控制; 输出隔离变压器; 手机APP监控; 并联冗余(选配); 远程实时监控(可管理256台)
46 | 工频在线式UPS | TD系列工频在线式UPS | TD31 10K | 三进单出工频在线式 | 10kVA/8kW | 380Vac ±25%三相四线 | 220Vac ±2% | 0.8 | 384Vdc | — | 560×260×717 | 72 | DSP数字化控制; 输出隔离变压器; 频率相序自适应; 手机APP监控; 短路保护; 无电池冷启动
47 | 工频在线式UPS | TD系列工频在线式UPS | TD31 15K | 三进单出工频在线式 | 15kVA/12kW | 380Vac ±25%三相四线 | 220Vac ±2% | 0.8 | 384Vdc | — | 560×260×717 | — | DSP数字化控制; 输出隔离变压器; 频率相序自适应; 手机APP监控
48 | 工频在线式UPS | TD系列工频在线式UPS | TD31 20K | 三进单出工频在线式 | 20kVA/16kW | 380Vac ±25%三相四线 | 220Vac ±2% | 0.8 | 384Vdc | — | 655×370×900 | — | DSP数字化控制; 输出隔离变压器; 频率相序自适应; 手机APP监控
49 | 工频在线式UPS | TD系列工频在线式UPS | TD31 30K | 三进单出工频在线式 | 30kVA/24kW | 380Vac ±25%三相四线 | 220Vac ±2% | 0.8 | 384Vdc | — | 830×515×1135 | — | DSP数字化控制; 输出隔离变压器; 频率相序自适应; 手机APP监控
50 | 工频在线式UPS | TD系列工频在线式UPS | TD31 40K | 三进单出工频在线式 | 40kVA/32kW | 380Vac ±25%三相四线 | 220Vac ±2% | 0.8 | 384Vdc | — | 830×515×1135 | 257 | DSP数字化控制; 输出隔离变压器; 频率相序自适应; 手机APP监控
51 | 工频在线式UPS | TD系列工频在线式UPS | TD33 10K | 三进三出工频在线式 | 10kVA/8kW | 380Vac ±25%三相四线 | 380Vac ±2% | 0.8 | 384Vdc | — | 830×455×1055 | 194 | DSP数字化控制; 输出隔离变压器; 双路交流输入; 可触摸LCD; 手机APP监控; 可设开机密码; 频率相序自适应
52 | 工频在线式UPS | TD系列工频在线式UPS | TD33 15K | 三进三出工频在线式 | 15kVA/12kW | 380Vac ±25%三相四线 | 380Vac ±2% | 0.8 | 384Vdc | — | 830×455×1055 | — | DSP数字化控制; 输出隔离变压器; 双路交流输入; 可触摸LCD
53 | 工频在线式UPS | TD系列工频在线式UPS | TD33 20K | 三进三出工频在线式 | 20kVA/16kW | 380Vac ±25%三相四线 | 380Vac ±2% | 0.8 | 384Vdc | — | 830×455×1055 | — | DSP数字化控制; 输出隔离变压器; 双路交流输入; 可触摸LCD
54 | 工频在线式UPS | TD系列工频在线式UPS | TD33 30K | 三进三出工频在线式 | 30kVA/24kW | 380Vac ±25%三相四线 | 380Vac ±2% | 0.8 | 384Vdc | — | — | — | DSP数字化控制; 输出隔离变压器; 双路交流输入; 手机APP监控
55 | 工频在线式UPS | TD系列工频在线式UPS | TD33 40K | 三进三出工频在线式 | 40kVA/32kW | 380Vac ±25%三相四线 | 380Vac ±2% | 0.8 | 384Vdc | — | — | — | DSP数字化控制; 输出隔离变压器
56 | 工频在线式UPS | TD系列工频在线式UPS | TD33 60K | 三进三出工频在线式 | 60kVA/48kW | 380Vac ±25%三相四线 | 380Vac ±2% | 0.8 | 384Vdc | — | — | — | DSP数字化控制; 输出隔离变压器; 100%不平衡负载
57 | 工频在线式UPS | TD系列工频在线式UPS | TD33 80K | 三进三出工频在线式 | 80kVA/64kW | 380Vac ±25%三相四线 | 380Vac ±2% | 0.8 | 768Vdc | — | — | — | DSP数字化控制; 输出隔离变压器; 100%不平衡负载
58 | 工频在线式UPS | TD系列工频在线式UPS | TD33 100K | 三进三出工频在线式 | 100kVA/80kW | 380Vac ±25%三相四线 | 380Vac ±2% | 0.8 | 768Vdc | — | — | — | DSP数字化控制; 输出隔离变压器; 100%不平衡负载
59 | 工频在线式UPS | TD系列工频在线式UPS | TD33 120K | 三进三出工频在线式 | 120kVA/96kW | 380Vac ±25%三相四线 | 380Vac ±2% | 0.8 | 768Vdc | — | — | — | DSP数字化控制; 输出隔离变压器
60 | 工频在线式UPS | TD系列工频在线式UPS | TD33 160K | 三进三出工频在线式 | 160kVA/128kW | 380Vac ±25%三相四线 | 380Vac ±2% | 0.8 | 768Vdc | — | 1000×800×1800 | — | DSP数字化控制; 输出隔离变压器
61 | 工频在线式UPS | TD系列工频在线式UPS | TD33 200K | 三进三出工频在线式 | 200kVA/160kW | 380Vac ±25%三相四线 | 380Vac ±2% | 0.8 | 768Vdc | — | 1000×800×1800 | — | DSP数字化控制; 输出隔离变压器
62 | 工频在线式UPS | TD系列工频在线式UPS | TD33 250K | 三进三出工频在线式 | 250kVA/200kW | 380Vac ±25%三相四线 | 380Vac ±2% | 0.8 | 768Vdc | — | 1200×800×2000 | — | DSP数字化控制; 输出隔离变压器
63 | 工频在线式UPS | TD系列工频在线式UPS | TD33 300K | 三进三出工频在线式 | 300kVA/240kW | 380Vac ±25%三相四线 | 380Vac ±2% | 0.8 | 768Vdc | — | 1200×800×2000 | — | DSP数字化控制; 输出隔离变压器
64 | 工频在线式UPS | TD系列工频在线式UPS | TD33 400K | 三进三出工频在线式 | 400kVA/320kW | 380Vac ±25%三相四线 | 380Vac ±2% | 0.8 | 768Vdc | — | — | — | DSP数字化控制; 输出隔离变压器
65 | 工频在线式UPS | TD系列工频在线式UPS | TD33 500K | 三进三出工频在线式 | 500kVA/400kW | 380Vac ±25%三相四线 | 380Vac ±2% | 0.8 | 768Vdc | — | — | 3000 | DSP数字化控制; 输出隔离变压器
66 | 太阳能逆变器 | 离网太阳能逆变器 | 离网逆变器 1.2KW | 离网太阳能逆变器 | 1.2kW(默认800W可调) | 170~280Vac | 220/230/240V | — | 42~58Vdc(LiFePO4/铅酸) | MPPT 93% | 300×200×50 | 3 | 极简设计无屏幕; 手机APP全功能; 备电功能; IP67户外; 双路MPPT; 3年+2年延保
67 | 太阳能逆变器 | 离网太阳能逆变器 | 离网逆变器 3KW | 离网太阳能逆变器 | 3kW(默认800W可调) | 170~280Vac | 220/230/240V | — | 42~58Vdc(LiFePO4/铅酸) | MPPT 95% | 350×250×80 | 8 | 极简设计; 手机APP全功能; 备电功能; IP67; 双路MPPT
68 | 太阳能逆变器 | 离网太阳能逆变器 | 离网逆变器 6~8KW | 离网太阳能逆变器 | 6~7.2kW | 90~280Vac | 220/230/240V | — | 42~58Vdc(LiFePO4/铅酸) | MPPT 99.9% | 524×347×103 | 9.2 | 极简设计; 手机APP; 备电功能; IP65; 支持12台并机; 支持油机接入; EPS负载2倍
69 | 逆变器 | WHI系列高频逆变器 | WHI 4.2KW | 高频逆变器 | 4.2kW | 170~280Vac(电脑)/90~280Vac(家用) | 230Vac ±5%(电池模式) | — | 24VDC/48VDC | 峰值93% | 123×360×437 | — | 纯正弦波; CPU数字化控制; 内置MPPT; 环形隔离变压器; 锂电/铅酸/胶体电池通用; 支持油机
70 | 逆变器 | WHI系列高频逆变器 | WHI 6.2KW | 高频逆变器 | 6.2kW | 170~280Vac/90~280Vac | 230Vac ±5%(电池模式) | — | 24VDC/48VDC | 峰值93% | 123×360×437 | — | 纯正弦波; CPU数字化控制; 内置MPPT; 环形隔离变压器; 锂电/铅酸/胶体电池通用; 支持油机
71 | 逆变器 | 工频逆变器 | 工频逆变器 1000W | 工频逆变器 | 1000W | 145~275Vac | 220Vac ±2%(电池)/±10%(市电) | PF=1.0 | 12VDC/24VDC | >85% | 430×330×150 | 13 | 纯正弦波; CPU数字化控制; 内置MPPT; 环形隔离变压器; 锂电/铅酸/胶体电池通用; 三种工作模式:市电优先/节能/电池优先; LCD显示
72 | 逆变器 | 工频逆变器 | 工频逆变器 1500W | 工频逆变器 | 1500W | 145~275Vac | 220Vac ±2%(电池)/±10%(市电) | PF=1.0 | 12VDC/24VDC | >85% | 430×330×150 | — | 纯正弦波; CPU数字化控制; 内置MPPT; 环形隔离变压器; 三种工作模式; LCD显示
73 | 逆变器 | 工频逆变器 | 工频逆变器 2000W | 工频逆变器 | 2000W | 165~275Vac | 220Vac ±2%(电池)/±10%(市电) | PF=1.0 | 24VDC | >85% | 430×330×150 | — | 纯正弦波; CPU数字化控制; 内置MPPT; 环形隔离变压器; 三种工作模式; LCD显示
74 | 逆变器 | 工频逆变器 | 工频逆变器 3000W | 工频逆变器 | 3000W | 165~275Vac | 220Vac ±2%(电池)/±10%(市电) | PF=1.0 | 24VDC | >85% | 547×378×187 | — | 纯正弦波; CPU数字化控制; 内置MPPT; 环形隔离变压器; 三种工作模式; LCD显示
75 | 逆变器 | 工频逆变器 | 工频逆变器 3500W | 工频逆变器 | 3500W | 165~275Vac | 220Vac ±2%(电池)/±10%(市电) | PF=1.0 | 48VDC | >85% | 547×378×187 | — | 纯正弦波; CPU数字化控制; 内置MPPT; 环形隔离变压器; 三种工作模式; LCD显示
76 | 逆变器 | 工频逆变器 | 工频逆变器 4000W | 工频逆变器 | 4000W | 165~275Vac | 220Vac ±2%(电池)/±10%(市电) | PF=1.0 | 48VDC | >85% | 547×378×187 | — | 纯正弦波; CPU数字化控制; 内置MPPT; 环形隔离变压器; 三种工作模式; LCD显示
77 | 逆变器 | 工频逆变器 | 工频逆变器 5000W | 工频逆变器 | 5000W | 165~275Vac | 220Vac ±2%(电池)/±10%(市电) | PF=1.0 | 48VDC | >85% | 547×378×187 | — | 纯正弦波; CPU数字化控制; 内置MPPT; 环形隔离变压器; 三种工作模式; LCD显示
78 | 逆变器 | 工频逆变器 | 工频逆变器 6000W | 工频逆变器 | 6000W | 165~275Vac | 220Vac ±2%(电池)/±10%(市电) | PF=1.0 | 48VDC | >85% | 547×378×187 | 33 | 纯正弦波; CPU数字化控制; 内置MPPT; 环形隔离变压器; 三种工作模式; LCD显示
79 | 直流微型UPS | Mini DCUPS | Mini DCUPS 18W | 12V直流微型UPS | 最大18W | 85~265Vac/50-60Hz | USB 5V/2A; DC 5V/2A,9V/1~2A,12V/1~2A; POE 15V/24V | — | 内置锂电池(2200mAh×4) | — | 160×105×33 | 0.41 | 内置锂电池; 过充/过放/短路保护; 多电压输出; 支持OEM/ODM; 适用路由器/监控/CCTV/POS机等
80 | 直流微型UPS | Mini DCUPS | Mini DCUPS 36W | 12V直流微型UPS | 最大36W | 85~265Vac/50-60Hz | USB 5V/2A; DC 5V/2A,9V/1~2A,12V/1~2A; POE 15V/24V | — | 内置锂电池(2200mAh×4) | — | 160×105×33 | 0.42 | 内置锂电池; 过充/过放/短路保护; 多电压输出; 支持OEM/ODM; 适用路由器/监控/CCTV/POS机等
81 | 蓄电池 | PW系列免维护阀控式铅酸蓄电池 | PW系列蓄电池 | 免维护阀控式铅酸蓄电池 | 多种容量 | — | — | — | — | — | — | — | 设计寿命10年; 阀控式免维护; 高可靠性; 适用于UPS不间断电源系统; 浮充电压13.65±0.1V/只
82 | 后备式UPS | DA/DK系列后备式UPS | DA/DK 600VA | 后备式UPS | 600VA/360W | 110/120/220/230/240Vac | 110/120/220/230/240Vac(电池±10%) | — | 12V/7AH×1 | — | 320×90×140 | 5.2 | 智能CPU控制; 自动开机; 冷启动; 关机充电; USB/RS232接口; 模拟正弦波; DA系列LED/DK系列LCD
83 | 后备式UPS | DA/DK系列后备式UPS | DA/DK 900VA | 后备式UPS | 900VA/540W | 110/120/220/230/240Vac | 110/120/220/230/240Vac(电池±10%) | — | 12V/9AH×1 | — | — | — | 智能CPU控制; 自动开机; 冷启动; 关机充电
84 | 后备式UPS | DA/DK系列后备式UPS | DA/DK 1000VA | 后备式UPS | 1000VA/600W | 110/120/220/230/240Vac | 110/120/220/230/240Vac(电池±10%) | — | 12V/7AH×2 | — | — | — | 智能CPU控制; 自动开机; 冷启动; 关机充电
85 | 后备式UPS | DA/DK系列后备式UPS | DA/DK 2000VA | 后备式UPS | 2000VA/1200W | 110/120/220/230/240Vac | 110/120/220/230/240Vac(电池±10%) | — | 12V/9AH×2 | — | — | — | 智能CPU控制; 自动开机; 冷启动; 关机充电
86 | 后备式UPS | DA/DK系列后备式UPS | DA/DK 3000VA | 后备式UPS | 3000VA/1800W | 110/120/220/230/240Vac | 110/120/220/230/240Vac(电池±10%) | — | 12V/7AH×4 | — | 395×145×210 | 21 | 智能CPU控制; 自动开机; 冷启动; 关机充电; USB/RS232接口
87 | 微模块数据中心 | MDCS-M/C微模块数据中心系统 | MDCS-M | 微模块数据中心 | 单柜3~10kW | 220/230/240V或380/400/415V | — | — | — | — | 600~4800×1400×2000 | — | 一体化集成UPS/配电/制冷/机柜/监控/消防; 工厂预制; 即到即用; 密闭通道节能25%+; PUE<1.5; N+1/2N供电; 10.1寸触控屏; 3D可视化管理; 人脸识别门禁; 消防联动(七氟丙烷)
88 | 微模块数据中心 | MDCS-M/C微模块数据中心系统 | MDCS-C | 微模块数据中心 | 单柜3~10kW | 220/230/240V或380/400/415V | — | — | — | — | 600~4800×1400×2000 | — | 一体化集成UPS/配电/制冷/机柜/监控/消防; 工厂预制; 密闭通道节能25%+; PUE<1.5; 模块化UPS(3U/30kVA热插拔); WEB/APP/短信/邮件告警
Generated by TRAE AI

## 产品系列概览
序号 | 产品大类 | 产品系列 | 型号数量 | 功率范围 | 主要适用场景
1 | 高频在线式UPS | ST系列（单进单出）1-3K | 3 | 1kVA~3kVA | 小型办公、IT设备、网络设备、个人工作站
2 | 高频在线式UPS | ST系列（单进单出）6-10K PLUS | 2 | 6kVA~10kVA | 中小企业服务器、网络机房、通讯基站
3 | 高频在线式UPS | ST系列（三进单出）10-20K PLUS | 3 | 10kVA~20kVA | 数据中心、工业设备、医疗设备
4 | 高频在线式UPS | ST33系列（三进三出）10-40K | 4 | 10kVA~40kVA | 中型数据中心、工业自动化、金融系统
5 | 高频在线式UPS | ST33系列（三进三出）60-200K | 6 | 60kVA~200kVA | 大型数据中心、云计算中心、核心机房
6 | 机架式UPS | RTX系列（单进单出）1-3K | 3 | 1kVA~3kVA | IT机柜、网络机柜、服务器机柜
7 | 机架式UPS | RTX系列（单进单出）6-10K | 2 | 6kVA~10kVA | 标准19英寸机柜、数据中心
8 | 机架式UPS | RTX31系列（三进单出）10-20K | 3 | 10kVA~20kVA | 企业级机柜、工业自动化机柜
9 | 通讯电源专用UPS | TC系列通讯电源专用UPS | 5 | 1kVA~10kVA | 通讯基站、电信机房、网络设备
10 | 模块式UPS | RM系列（30kW模块）30-300KVA | 4 | 30~300kVA | 中大型数据中心、容灾备份中心
11 | 模块式UPS | RM系列（50kW模块）200-600KW | 5 | 200~600kW | 大型/超大型数据中心、云计算中心
12 | 工频在线式UPS | TD系列（单进单出）3-20K | 5 | 3kVA~20kVA | 工业环境、电力系统、轨道交通
13 | 工频在线式UPS | TD系列（三进单出）10-40K | 5 | 10kVA~40kVA | 工业自动化、电力/石化、轨道交通
14 | 工频在线式UPS | TD系列（三进三出）10-500K | 15 | 10kVA~500kVA | 大型工业设备、电厂、轨道交通、航天航海
15 | 太阳能逆变器 | 离网太阳能逆变器 1.2~8KW | 3 | 1.2kW~8kW | 家庭储能、户外供电、偏远地区离网供电
16 | 逆变器 | WHI系列高频逆变器 4.2~6.2KW | 2 | 4.2kW~6.2kW | 家庭备用电源、移动电源系统
17 | 逆变器 | 工频逆变器 1~6KW | 8 | 1kW~6kW | 工业电源转换、通信设备、安防系统
18 | 直流微型UPS | Mini DCUPS 18~36W | 2 | 18W~36W | 路由器/Modem/CCTV/监控/POS机/考勤机
19 | 蓄电池 | PW系列免维护阀控式铅酸蓄电池 | 多种规格 | 多种容量 | UPS不间断电源配套
20 | 后备式UPS | DA/DK系列后备式UPS | 5 | 600VA~3000VA | 个人电脑、家庭办公、小型网络设备
21 | 微模块数据中心 | MDCS-M/C微模块数据中心系统 | 2 | 单柜3~10kW（可扩展） | 中小型数据中心、企业机房、边缘计算节点
Generated by TRAE AI