## 产品总目录
索瑞德(SOROTEC) 产品总目录
数据来源: 索瑞德UPS产品总彩 + 中文产品画册(2026) ¦ 提取日期: 2026-05-29
序号 | 产品类别 | 产品系列数 | 产品型号数 | 产品说明 | 来源画册 | 对应Sheet
1 | UPS不间断电源 | 12 | 58 | 包含 12 个产品系列, 共 58 款具体型号 | UPS产品总彩 | UPS不间断电源
2 | 模块化UPS | 3 | 13 | 包含 3 个产品系列, 共 13 款具体型号 | UPS产品总彩 | 模块化UPS
3 | 光伏储能逆变器 | 24 | 81 | 包含 24 个产品系列, 共 81 款具体型号 | 中文产品画册2026 | 光伏储能逆变器
4 | PCS变流器 | 2 | 11 | 包含 2 个产品系列, 共 11 款具体型号 | 中文产品画册2026 | PCS变流器
5 | 工商业储能 | 1 | 1 | 包含 1 个产品系列, 共 1 款具体型号 | 中文产品画册2026 | 工商业储能
6 | 通信基站电源 | 4 | 19 | 包含 4 个产品系列, 共 19 款具体型号 | UPS产品总彩 | 通信基站电源
7 | 通信基站太阳能 | 2 | 9 | 包含 2 个产品系列, 共 9 款具体型号 | 中文产品画册2026 | 通信基站太阳能
8 | 铅酸蓄电池 | 1 | 9 | 包含 1 个产品系列, 共 9 款具体型号 | UPS产品总彩 | 铅酸蓄电池
9 | 锂电池 LiFePO₄ | 5 | 21 | 包含 5 个产品系列, 共 21 款具体型号 | 中文产品画册2026 | 锂电池
10 | 太阳能控制器 | 1 | 4 | 包含 1 个产品系列, 共 4 款具体型号 | 中文产品画册2026 | 太阳能控制器
合计: 226 款产品
Generated by TRAE AI

## UPS不间断电源
索瑞德 UPS不间断电源 产品列表
共 58 款产品 ¦ 数据来源: 索瑞德产品画册(2026)
产品类别 | 产品系列 | 产品型号 | 容量 | 电压规格 | 电池配置 | 功率因数 | 外形尺寸(mm) | 重量(kg) | 产品说明
交流不间断电源UPS | HP9116C PLUS 高频在线式 (单进单出 220/230/240V) | HP9116C-1K | 1KVA/900W | 220/230/240V | 2节7AH | 0.9 | 145×360×230 | 9.2 | 纯双变换式,DSP技术,输出PF0.9,有源PFC,宽输入电压/频率,ECO节能,EPO,SNMP+USB+RS232,N+X并机(可选)
交流不间断电源UPS | HP9116C PLUS 高频在线式 (单进单出 220/230/240V) | HP9116C-2K | 2KVA/1800W | 220/230/240V | 4节7AH | 0.9 | 190×435×340 | 17.2 | 纯双变换式,DSP技术,输出PF0.9,有源PFC,宽输入电压/频率,ECO节能,EPO,SNMP+USB+RS232,N+X并机(可选)
交流不间断电源UPS | HP9116C PLUS 高频在线式 (单进单出 220/230/240V) | HP9116C-3K | 3KVA/2700W | 220/230/240V | 6节7AH | 0.9 | 190×435×340 | 22.6 | 纯双变换式,DSP技术,输出PF0.9,有源PFC,宽输入电压/频率,ECO节能,EPO,SNMP+USB+RS232,N+X并机(可选)
交流不间断电源UPS | HP9116C PLUS 高频在线式 (单进单出 220/230/240V) | HP9116C-6K | 6KVA/5400W | 220/230/240V | 15节7AH | 0.9 | 250×500×630 | 59 | 纯双变换式,DSP技术,输出PF0.9,有源PFC,宽输入电压/频率,ECO节能,EPO,SNMP+USB+RS232,N+X并机(可选)
交流不间断电源UPS | HP9116C PLUS 高频在线式 (单进单出 220/230/240V) | HP9116C-10K | 10KVA/9000W | 220/230/240V | 16节7AH | 0.9 | 250×500×630 | 62 | 纯双变换式,DSP技术,输出PF0.9,有源PFC,宽输入电压/频率,ECO节能,EPO,SNMP+USB+RS232,N+X并机(可选)
交流不间断电源UPS | HP9116C-XL PLUS 高频在线式 (单进单出 220/230/240V, 长效机) | HP9116C-XL-1K | 1KVA/900W | 220/230/240V | 36V | 0.9 | 145×360×230 | 2.4 | 纯双变换式,DSP技术,输出PF0.9,有源PFC,宽输入电压/频率,ECO节能,EPO,SNMP+USB+RS232,N+X并机(可选)
交流不间断电源UPS | HP9116C-XL PLUS 高频在线式 (单进单出 220/230/240V, 长效机) | HP9116C-XL-2K | 2KVA/1800W | 220/230/240V | 72V | 0.9 | 190×435×340 | 7.9 | 纯双变换式,DSP技术,输出PF0.9,有源PFC,宽输入电压/频率,ECO节能,EPO,SNMP+USB+RS232,N+X并机(可选)
交流不间断电源UPS | HP9116C-XL PLUS 高频在线式 (单进单出 220/230/240V, 长效机) | HP9116C-XL-3K | 3KVA/2700W | 220/230/240V | 96V | 0.9 | 190×435×340 | 8.3 | 纯双变换式,DSP技术,输出PF0.9,有源PFC,宽输入电压/频率,ECO节能,EPO,SNMP+USB+RS232,N+X并机(可选)
交流不间断电源UPS | HP9116C-XL PLUS 高频在线式 (单进单出 220/230/240V, 长效机) | HP9116C-XL-6K | 6KVA/5400W | 220/230/240V | 192V | 0.9 | 212×500×420 | 14 | 纯双变换式,DSP技术,输出PF0.9,有源PFC,宽输入电压/频率,ECO节能,EPO,SNMP+USB+RS232,N+X并机(可选)
交流不间断电源UPS | HP9116C-XL PLUS 高频在线式 (单进单出 220/230/240V, 长效机) | HP9116C-XL-10K | 10KVA/9000W | 220/230/240V | 192V | 0.9 | 212×500×420 | 16 | 纯双变换式,DSP技术,输出PF0.9,有源PFC,宽输入电压/频率,ECO节能,EPO,SNMP+USB+RS232,N+X并机(可选)
交流不间断电源UPS | HP9316C-XL PLUS 高频在线式 (三进单出 380/400/415V, 长效机) | HP9316C-XL-10K | 10KVA/9000W | 380/400/415V | 192/216/240V可选 | 0.9 | 212×500×420 | 16.9 | 纯双变换式,DSP技术,输出PF0.9,有源PFC,宽输入电压/频率,ECO节能,EPO,SNMP+USB+RS232,N+X并机(可选)
交流不间断电源UPS | HP9316C-XL PLUS 高频在线式 (三进单出 380/400/415V, 长效机) | HP9316C-XL-15K | 15KVA/13500W | 380/400/415V | 192/216/240V可选 | 0.9 | 250×500×630 | 31 | 纯双变换式,DSP技术,输出PF0.9,有源PFC,宽输入电压/频率,ECO节能,EPO,SNMP+USB+RS232,N+X并机(可选)
交流不间断电源UPS | HP9316C-XL PLUS 高频在线式 (三进单出 380/400/415V, 长效机) | HP9316C-XL-20K | 20KVA/18000W | 380/400/415V | 192/216/240V可选 | 0.9 | 250×500×630 | — | 纯双变换式,DSP技术,输出PF0.9,有源PFC,宽输入电压/频率,ECO节能,EPO,SNMP+USB+RS232,N+X并机(可选)
交流不间断电源UPS | HP9116CR PLUS 高频在线式 机架式 (单进单出 220/230/240V, 内置电池) | HP9116CR-1K | 1KVA/900W | 220/230/240V | 内置2节7AH | 0.9 | 438×340×88 | 10.7 | 纯在线式,机架式,蓝色大液晶中文显示,电压调节,输入PF校正,自动报警/自检,宽输入电压,零火线侦测,直流启动
交流不间断电源UPS | HP9116CR PLUS 高频在线式 机架式 (单进单出 220/230/240V, 内置电池) | HP9116CR-2K | 2KVA/1800W | 220/230/240V | 内置4节7AH | 0.9 | 438×595×130 | 20.7 | 纯在线式,机架式,蓝色大液晶中文显示,电压调节,输入PF校正,自动报警/自检,宽输入电压,零火线侦测,直流启动
交流不间断电源UPS | HP9116CR PLUS 高频在线式 机架式 (单进单出 220/230/240V, 内置电池) | HP9116CR-3K | 3KVA/2700W | 220/230/240V | 内置6节7AH | 0.9 | 438×595×130 | 25.8 | 纯在线式,机架式,蓝色大液晶中文显示,电压调节,输入PF校正,自动报警/自检,宽输入电压,零火线侦测,直流启动
交流不间断电源UPS | HP9116CR-XL PLUS 高频在线式 机架式 (长效机) | HP9116CR-XL-1K | 1KVA/900W | 220/230/240V | 36V | 0.9 | 438×340×88 | 5.7 | 纯在线式,机架式,蓝色大液晶中文显示,电压调节,输入PF校正,自动报警/自检,宽输入电压,零火线侦测,直流启动
交流不间断电源UPS | HP9116CR-XL PLUS 高频在线式 机架式 (长效机) | HP9116CR-XL-2K | 2KVA/1800W | 220/230/240V | 72V | 0.9 | 438×420×88 | 8.1 | 纯在线式,机架式,蓝色大液晶中文显示,电压调节,输入PF校正,自动报警/自检,宽输入电压,零火线侦测,直流启动
交流不间断电源UPS | HP9116CR-XL PLUS 高频在线式 机架式 (长效机) | HP9116CR-XL-3K | 3KVA/2700W | 220/230/240V | 96V | 0.9 | 438×420×88 | 8.6 | 纯在线式,机架式,蓝色大液晶中文显示,电压调节,输入PF校正,自动报警/自检,宽输入电压,零火线侦测,直流启动
交流不间断电源UPS | HP9116CR-XL PLUS 高频在线式 机架式 (长效机) | HP9116CR-XL-6K | 6KVA/5400W | 220/230/240V | 192V | 0.9 | 438×500×132 | 14 | 纯在线式,机架式,蓝色大液晶中文显示,电压调节,输入PF校正,自动报警/自检,宽输入电压,零火线侦测,直流启动
交流不间断电源UPS | HP9116CR-XL PLUS 高频在线式 机架式 (长效机) | HP9116CR-XL-10K | 10KVA/9000W | 220/230/240V | 192V | 0.9 | 440×546×177 | 18.2 | 纯在线式,机架式,蓝色大液晶中文显示,电压调节,输入PF校正,自动报警/自检,宽输入电压,零火线侦测,直流启动
交流不间断电源UPS | HP9316CR-XL PLUS 高频在线式 机架式 (三进单出, 长效机) | HP9316CR-XL-10K | 10KVA/9000W | 380/400/415V | 192V | 0.9 | 440×546×177 | 18.2 | 纯在线式,机架式,蓝色大液晶中文显示,电压调节,输入PF校正,自动报警/自检,宽输入电压,零火线侦测,直流启动
交流不间断电源UPS | HP9316CR-XL PLUS 高频在线式 机架式 (三进单出, 长效机) | HP9316CR-XL-15K | 15KVA/13500W | 380/400/415V | 192V | 0.9 | 440×630×266 | 35.6 | 纯在线式,机架式,蓝色大液晶中文显示,电压调节,输入PF校正,自动报警/自检,宽输入电压,零火线侦测,直流启动
交流不间断电源UPS | HP9316CR-XL PLUS 高频在线式 机架式 (三进单出, 长效机) | HP9316CR-XL-20K | 20KVA/18000W | 380/400/415V | 192V | 0.9 | 440×630×266 | 35.6 | 纯在线式,机架式,蓝色大液晶中文显示,电压调节,输入PF校正,自动报警/自检,宽输入电压,零火线侦测,直流启动
交流不间断电源UPS | HP9335C 高频在线式 10-30KVA (三进三出 380/400/415V) | HP9335C-10K | 10KVA | 380/400/415V | 20节7AH/240V | 0.9 | 250×832×894 | 109 | 双转换纯在线式,DSP技术,输出PF0.9,宽输入110-300VAC,有源PFC,50/60Hz转换,ECO节能,EPO,SNMP+USB+RS232,N+X并机(可选)
交流不间断电源UPS | HP9335C 高频在线式 10-30KVA (三进三出 380/400/415V) | HP9335C-15K | 15KVA | 380/400/415V | 20节7AH/240V | 0.9 | 250×832×894 | 164 | 双转换纯在线式,DSP技术,输出PF0.9,宽输入110-300VAC,有源PFC,50/60Hz转换,ECO节能,EPO,SNMP+USB+RS232,N+X并机(可选)
交流不间断电源UPS | HP9335C 高频在线式 10-30KVA (三进三出 380/400/415V) | HP9335C-20K | 20KVA | 380/400/415V | 20节7AH/240V | 0.9 | 250×832×894 | 164 | 双转换纯在线式,DSP技术,输出PF0.9,宽输入110-300VAC,有源PFC,50/60Hz转换,ECO节能,EPO,SNMP+USB+RS232,N+X并机(可选)
交流不间断电源UPS | HP9335C 高频在线式 10-30KVA (三进三出 380/400/415V) | HP9335C-30K | 30KVA | 380/400/415V | 20节7AH/240V | 0.9 | 250×832×1275 | 180 | 双转换纯在线式,DSP技术,输出PF0.9,宽输入110-300VAC,有源PFC,50/60Hz转换,ECO节能,EPO,SNMP+USB+RS232,N+X并机(可选)
交流不间断电源UPS | HP9335C 高频在线式 长效机 (三进三出 380/400/415V) | HP9335C-XL-10K | 10KVA | 380/400/415V | 240V | 0.9 | 250×609×768 | 28 | 双转换纯在线式,DSP技术,输出PF0.9,宽输入110-300VAC,有源PFC,50/60Hz转换,ECO节能,EPO,SNMP+USB+RS232,N+X并机(可选)
交流不间断电源UPS | HP9335C 高频在线式 长效机 (三进三出 380/400/415V) | HP9335C-XL-15K | 15KVA | 380/400/415V | 240V | 0.9 | 250×609×768 | 40 | 双转换纯在线式,DSP技术,输出PF0.9,宽输入110-300VAC,有源PFC,50/60Hz转换,ECO节能,EPO,SNMP+USB+RS232,N+X并机(可选)
交流不间断电源UPS | HP9335C 高频在线式 长效机 (三进三出 380/400/415V) | HP9335C-XL-20K | 20KVA | 380/400/415V | 240V | 0.9 | 250×609×768 | 40 | 双转换纯在线式,DSP技术,输出PF0.9,宽输入110-300VAC,有源PFC,50/60Hz转换,ECO节能,EPO,SNMP+USB+RS232,N+X并机(可选)
交流不间断电源UPS | HP9335C 高频在线式 长效机 (三进三出 380/400/415V) | HP9335C-XL-30K | 30KVA | 380/400/415V | 240V | 0.9 | 250×832×828 | 50 | 双转换纯在线式,DSP技术,输出PF0.9,宽输入110-300VAC,有源PFC,50/60Hz转换,ECO节能,EPO,SNMP+USB+RS232,N+X并机(可选)
交流不间断电源UPS | HP9335CR-XL PLUS 高频在线式 机架式 (三进三出, 长效机) | HP9335CR-XL-10K | 10KVA/9000W | 380/400/415V | 240V | 0.9 | 440×710×266 | 23 | 双转换纯在线式,DSP技术,输出PF0.9,宽输入110-300VAC,有源PFC,50/60Hz转换,ECO节能,EPO,SNMP+USB+RS232,N+X并机(可选)
交流不间断电源UPS | HP9335CR-XL PLUS 高频在线式 机架式 (三进三出, 长效机) | HP9335CR-XL-20K | 20KVA/18000W | 380/400/415V | 240V | 0.9 | 440×710×266 | 28 | 双转换纯在线式,DSP技术,输出PF0.9,宽输入110-300VAC,有源PFC,50/60Hz转换,ECO节能,EPO,SNMP+USB+RS232,N+X并机(可选)
交流不间断电源UPS | HP9335CR-XL PLUS 高频在线式 机架式 (三进三出, 长效机) | HP9335CR-XL-30K | 30KVA/27000W | 380/400/415V | 384V | 0.9 | 440×760×352 | 39.8 | 双转换纯在线式,DSP技术,输出PF0.9,宽输入110-300VAC,有源PFC,50/60Hz转换,ECO节能,EPO,SNMP+USB+RS232,N+X并机(可选)
交流不间断电源UPS | HP9335CR-XL PLUS 高频在线式 机架式 (三进三出, 长效机) | HP9335CR-XL-40K | 40KVA/36000W | 380/400/415V | 384V | 0.9 | 440×760×352 | 41.3 | 双转换纯在线式,DSP技术,输出PF0.9,宽输入110-300VAC,有源PFC,50/60Hz转换,ECO节能,EPO,SNMP+USB+RS232,N+X并机(可选)
交流不间断电源UPS | HP9335CR-XL PLUS 高频在线式 机架式 (三进三出, 长效机) | HP9335CR-XL-50K | 50KVA/45000W | 380/400/415V | 384V | 0.9 | 440×760×352 | 42.5 | 双转换纯在线式,DSP技术,输出PF0.9,宽输入110-300VAC,有源PFC,50/60Hz转换,ECO节能,EPO,SNMP+USB+RS232,N+X并机(可选)
交流不间断电源UPS | HP9335CR-XL PLUS 高频在线式 机架式 (三进三出, 长效机) | HP9335CR-XL-60K | 60KVA/54000W | 380/400/415V | 384V | 0.9 | 440×760×352 | 45 | 双转换纯在线式,DSP技术,输出PF0.9,宽输入110-300VAC,有源PFC,50/60Hz转换,ECO节能,EPO,SNMP+USB+RS232,N+X并机(可选)
交流不间断电源UPS | HP9335C 高频在线式 30-800KVA (三进三出 380/400/415V, 大功率) | HP9335C-30K | 30KVA | 380/400/415V | 384VDC | 0.9/1 | 300×750×850 | 69 | 双转换纯在线式,DSP技术,输出PF0.9/1,宽输入110-300VAC,有源PFC,50/60Hz转换,ECO节能,EPO,SNMP+USB+RS232,电池32-44只可调,N+X并机
交流不间断电源UPS | HP9335C 高频在线式 30-800KVA (三进三出 380/400/415V, 大功率) | HP9335C-40K | 40KVA | 380/400/415V | 384VDC | 0.9/1 | 300×750×850 | 71 | 双转换纯在线式,DSP技术,输出PF0.9/1,宽输入110-300VAC,有源PFC,50/60Hz转换,ECO节能,EPO,SNMP+USB+RS232,电池32-44只可调,N+X并机
交流不间断电源UPS | HP9335C 高频在线式 30-800KVA (三进三出 380/400/415V, 大功率) | HP9335C-50K | 50KVA | 380/400/415V | 384VDC | 0.9/1 | 300×750×850 | 72 | 双转换纯在线式,DSP技术,输出PF0.9/1,宽输入110-300VAC,有源PFC,50/60Hz转换,ECO节能,EPO,SNMP+USB+RS232,电池32-44只可调,N+X并机
交流不间断电源UPS | HP9335C 高频在线式 30-800KVA (三进三出 380/400/415V, 大功率) | HP9335C-60K | 60KVA | 380/400/415V | 384VDC | 0.9/1 | 300×750×850 | 73.5 | 双转换纯在线式,DSP技术,输出PF0.9/1,宽输入110-300VAC,有源PFC,50/60Hz转换,ECO节能,EPO,SNMP+USB+RS232,电池32-44只可调,N+X并机
交流不间断电源UPS | HP9335C 高频在线式 30-800KVA (三进三出 380/400/415V, 大功率) | HP9335C-80K | 80KVA | 380/400/415V | 384VDC | 0.9/1 | 430×850×1000 | 125 | 双转换纯在线式,DSP技术,输出PF0.9/1,宽输入110-300VAC,有源PFC,50/60Hz转换,ECO节能,EPO,SNMP+USB+RS232,电池32-44只可调,N+X并机
交流不间断电源UPS | HP9335C 高频在线式 30-800KVA (三进三出 380/400/415V, 大功率) | HP9335C-100K | 100KVA | 380/400/415V | 384VDC | 0.9/1 | 430×850×1000 | 127 | 双转换纯在线式,DSP技术,输出PF0.9/1,宽输入110-300VAC,有源PFC,50/60Hz转换,ECO节能,EPO,SNMP+USB+RS232,电池32-44只可调,N+X并机
交流不间断电源UPS | HP9335C 高频在线式 30-800KVA (三进三出 380/400/415V, 大功率) | HP9335C-120K | 120KVA | 380/400/415V | 384VDC | 0.9/1 | 430×850×1000 | 129 | 双转换纯在线式,DSP技术,输出PF0.9/1,宽输入110-300VAC,有源PFC,50/60Hz转换,ECO节能,EPO,SNMP+USB+RS232,电池32-44只可调,N+X并机
交流不间断电源UPS | HP9335C 高频在线式 30-800KVA (三进三出 380/400/415V, 大功率) | HP9335C-160K | 160KVA | 380/400/415V | 480VDC | 0.9/1 | 900×1000×1900 | 325 | 双转换纯在线式,DSP技术,输出PF0.9/1,宽输入110-300VAC,有源PFC,50/60Hz转换,ECO节能,EPO,SNMP+USB+RS232,电池32-44只可调,N+X并机
交流不间断电源UPS | HP9335C 高频在线式 30-800KVA (三进三出 380/400/415V, 大功率) | HP9335C-200K | 200KVA | 380/400/415V | 480VDC | 0.9/1 | 900×1000×1900 | 380 | 双转换纯在线式,DSP技术,输出PF0.9/1,宽输入110-300VAC,有源PFC,50/60Hz转换,ECO节能,EPO,SNMP+USB+RS232,电池32-44只可调,N+X并机
交流不间断电源UPS | HP9335C 高频在线式 30-800KVA (三进三出 380/400/415V, 大功率) | HP9335C-250K | 250KVA | 380/400/415V | 480VDC | 0.9/1 | 900×1000×1900 | 800 | 双转换纯在线式,DSP技术,输出PF0.9/1,宽输入110-300VAC,有源PFC,50/60Hz转换,ECO节能,EPO,SNMP+USB+RS232,电池32-44只可调,N+X并机
交流不间断电源UPS | HP9335C 高频在线式 30-800KVA (三进三出 380/400/415V, 大功率) | HP9335C-300K | 300KVA | 380/400/415V | 480VDC | 0.9/1 | 900×1000×1900 | 850 | 双转换纯在线式,DSP技术,输出PF0.9/1,宽输入110-300VAC,有源PFC,50/60Hz转换,ECO节能,EPO,SNMP+USB+RS232,电池32-44只可调,N+X并机
交流不间断电源UPS | HP9335C 高频在线式 30-800KVA (三进三出 380/400/415V, 大功率) | HP9335C-400K | 400KVA | 380/400/415V | 480VDC | 0.9/1 | 1200×1000×1900 | 900 | 双转换纯在线式,DSP技术,输出PF0.9/1,宽输入110-300VAC,有源PFC,50/60Hz转换,ECO节能,EPO,SNMP+USB+RS232,电池32-44只可调,N+X并机
交流不间断电源UPS | HP9335C 高频在线式 30-800KVA (三进三出 380/400/415V, 大功率) | HP9335C-500K | 500KVA | 380/400/415V | 480VDC | 0.9/1 | 1200×1000×1900 | 1050 | 双转换纯在线式,DSP技术,输出PF0.9/1,宽输入110-300VAC,有源PFC,50/60Hz转换,ECO节能,EPO,SNMP+USB+RS232,电池32-44只可调,N+X并机
交流不间断电源UPS | HP9335C 高频在线式 30-800KVA (三进三出 380/400/415V, 大功率) | HP9335C-600K | 600KVA | 380/400/415V | 480VDC | 0.9/1 | 1400×1000×1900 | 1850 | 双转换纯在线式,DSP技术,输出PF0.9/1,宽输入110-300VAC,有源PFC,50/60Hz转换,ECO节能,EPO,SNMP+USB+RS232,电池32-44只可调,N+X并机
交流不间断电源UPS | HP9335C 高频在线式 30-800KVA (三进三出 380/400/415V, 大功率) | HP9335C-800K | 800KVA | 380/400/415V | 480VDC | 0.9/1 | 1400×1000×1900 | 1950 | 双转换纯在线式,DSP技术,输出PF0.9/1,宽输入110-300VAC,有源PFC,50/60Hz转换,ECO节能,EPO,SNMP+USB+RS232,电池32-44只可调,N+X并机
交流不间断电源UPS | GP9111C 工频在线式 (单进单出 220/230/240V) | GP9111C-6K | 6KVA/4.8KW | 220/230/240V | 16节7AH | 0.8 | 305×635×815 | 140 | 数字化/信息化/网络化,纯在线双转换,高过载能力,超宽输入电压,智能电池管理,超大LCD中英文显示
交流不间断电源UPS | GP9111C 工频在线式 (单进单出 220/230/240V) | GP9111C-10K | 10KVA/8KW | 220/230/240V | 16节7AH | 0.8 | 393×615×925 | 180 | 数字化/信息化/网络化,纯在线双转换,高过载能力,超宽输入电压,智能电池管理,超大LCD中英文显示
交流不间断电源UPS | GP9111C-XL 工频在线式 (长效机) | GP9111C-XL-6K | 6KVA/4.8KW | 220/380/400/415V | 192V | 0.8 | 305×635×815 | 122 | 数字化/信息化/网络化,纯在线双转换,高过载能力,超宽输入电压,智能电池管理,超大LCD中英文显示
交流不间断电源UPS | GP9111C-XL 工频在线式 (长效机) | GP9111C-XL-8K | 8KVA/6.4KW | 220/380/400/415V | 192V | 0.8 | 305×635×815 | 125 | 数字化/信息化/网络化,纯在线双转换,高过载能力,超宽输入电压,智能电池管理,超大LCD中英文显示
交流不间断电源UPS | GP9111C-XL 工频在线式 (长效机) | GP9111C-XL-10K | 10KVA/8KW | 220/380/400/415V | 192V | 0.8 | 305×615×925 | 140 | 数字化/信息化/网络化,纯在线双转换,高过载能力,超宽输入电压,智能电池管理,超大LCD中英文显示
Generated by TRAE AI

## 模块化UPS
索瑞德 模块化UPS 产品列表
共 13 款产品 ¦ 数据来源: 索瑞德产品画册(2026)
产品类别 | 产品系列 | 产品型号 | 容量 | 电压规格 | 电池配置 | 功率因数 | 外形尺寸(mm) | 重量(kg) | 产品说明
模块化UPS | MPS9335C 功率模块 | RM9335-10KVA | 10KVA | 380/400/415V | — | 1.0 | 440×646×130(3U) | 20 | 模块化结构,热插拔,输出PF=1,输入谐波<3%,整机效率>96%,DSP全数字控制,支持4台并联,超强过载/短路能力
模块化UPS | MPS9335C 功率模块 | RM9335-15KVA | 15KVA | 380/400/415V | — | 1.0 | 440×646×130(3U) | 21 | 模块化结构,热插拔,输出PF=1,输入谐波<3%,整机效率>96%,DSP全数字控制,支持4台并联,超强过载/短路能力
模块化UPS | MPS9335C 功率模块 | RM9335-20KVA | 20KVA | 380/400/415V | — | 1.0 | 440×646×130(3U) | 25 | 模块化结构,热插拔,输出PF=1,输入谐波<3%,整机效率>96%,DSP全数字控制,支持4台并联,超强过载/短路能力
模块化UPS | MPS9335C 功率模块 | RM9335-25KVA | 25KVA | 380/400/415V | — | 1.0 | 440×646×130(3U) | 28 | 模块化结构,热插拔,输出PF=1,输入谐波<3%,整机效率>96%,DSP全数字控制,支持4台并联,超强过载/短路能力
模块化UPS | MPS9335C 功率模块 | RM9335-30KVA | 30KVA | 380/400/415V | — | 1.0 | 440×646×130(3U) | 35 | 模块化结构,热插拔,输出PF=1,输入谐波<3%,整机效率>96%,DSP全数字控制,支持4台并联,超强过载/短路能力
模块化UPS | MPS9335C 功率模块 | RM9335-40KVA | 40KVA | 380/400/415V | — | 1.0 | 440×646×130(3U) | 40 | 模块化结构,热插拔,输出PF=1,输入谐波<3%,整机效率>96%,DSP全数字控制,支持4台并联,超强过载/短路能力
模块化UPS | MPS9335C 系统柜 | MPS9335C-3层柜 | 最大90-120KVA | 380/400/415V | 放3个功率模块 | — | 600×900×1150 | 160 | 模块化结构,热插拔,输出PF=1,输入谐波<3%,整机效率>96%,DSP全数字控制,支持4台并联,超强过载/短路能力
模块化UPS | MPS9335C 系统柜 | MPS9335C-6层柜 | 最大180-240KVA | 380/400/415V | 放6个功率模块 | — | 600×900×1550 | 215 | 模块化结构,热插拔,输出PF=1,输入谐波<3%,整机效率>96%,DSP全数字控制,支持4台并联,超强过载/短路能力
模块化UPS | MPS9335C 系统柜 | MPS9335C-10层柜 | 最大300-400KVA | 380/400/415V | 放10个功率模块 | — | 900×900×2000 | 315 | 模块化结构,热插拔,输出PF=1,输入谐波<3%,整机效率>96%,DSP全数字控制,支持4台并联,超强过载/短路能力
模块化UPS | MPS9335C 大功率系统柜 (50/60KVA模块) | MPS9335C-3层柜 | 最大180KVA | 380/400/415V | 放3个功率模块 | 1.0 | — | — | 模块化结构,热插拔,输出PF=1,输入谐波<3%,整机效率>96%,DSP全数字控制,支持4台并联,超强过载/短路能力
模块化UPS | MPS9335C 大功率系统柜 (50/60KVA模块) | MPS9335C-5层柜 | 最大300KVA | 380/400/415V | 放5个功率模块 | 1.0 | — | — | 模块化结构,热插拔,输出PF=1,输入谐波<3%,整机效率>96%,DSP全数字控制,支持4台并联,超强过载/短路能力
模块化UPS | MPS9335C 大功率系统柜 (50/60KVA模块) | MPS9335C-10层柜 | 最大600KVA | 380/400/415V | 放10个功率模块 | 1.0 | — | — | 模块化结构,热插拔,输出PF=1,输入谐波<3%,整机效率>96%,DSP全数字控制,支持4台并联,超强过载/短路能力
模块化UPS | MPS9335C 大功率系统柜 (50/60KVA模块) | MPS9335C-12层柜 | 最大720KVA | 380/400/415V | 放12个功率模块 | 1.0 | — | — | 模块化结构,热插拔,输出PF=1,输入谐波<3%,整机效率>96%,DSP全数字控制,支持4台并联,超强过载/短路能力
Generated by TRAE AI

## 光伏储能逆变器
索瑞德 光伏储能逆变器 产品列表
共 81 款产品 ¦ 数据来源: 索瑞德产品画册(2026)
产品类别 | 产品系列 | 产品型号 | 容量 | 电压规格 | 电池配置 | 功率因数 | 外形尺寸(mm) | 重量(kg) | 产品说明
光伏储能逆变器 | REVO VP/VM 离网储能逆变器 | REVO VP 1000-12 | 1000VA/1000W | 12VDC/230VAC | 12VDC | — | — | — | 离网太阳能逆变器,内置PWM/MPPT太阳能控制器,纯正弦波输出
光伏储能逆变器 | REVO VP/VM 离网储能逆变器 | REVO VM 1200-12 | 1200VA/1200W | 12VDC/230VAC | 12VDC | — | — | — | 离网太阳能逆变器,内置PWM/MPPT太阳能控制器,纯正弦波输出
光伏储能逆变器 | REVO VP/VM 离网储能逆变器 | REVO VP 2000-24 | 2000VA/2000W | 24VDC/230VAC | 24VDC | — | — | — | 离网太阳能逆变器,内置PWM/MPPT太阳能控制器,纯正弦波输出
光伏储能逆变器 | REVO VP/VM 离网储能逆变器 | REVO VM 2200-24 | 2200VA/2200W | 24VDC/230VAC | 24VDC | — | — | — | 离网太阳能逆变器,内置PWM/MPPT太阳能控制器,纯正弦波输出
光伏储能逆变器 | REVO VP/VM 离网储能逆变器 | REVO VP 3000-24 | 3000VA/3000W | 24VDC/230VAC | 24VDC | — | — | — | 离网太阳能逆变器,内置PWM/MPPT太阳能控制器,纯正弦波输出
光伏储能逆变器 | REVO VP/VM 离网储能逆变器 | REVO VM 3200-24 | 3200VA/3200W | 24VDC/230VAC | 24VDC | — | — | — | 离网太阳能逆变器,内置PWM/MPPT太阳能控制器,纯正弦波输出
光伏储能逆变器 | REVO VP/VM 离网储能逆变器 | REVO VP 5000-48 | 5000VA/5000W | 48VDC/230VAC | 48VDC | — | — | — | 离网太阳能逆变器,内置PWM/MPPT太阳能控制器,纯正弦波输出
光伏储能逆变器 | REVO VP/VM 离网储能逆变器 | REVO VM 5000-48 | 5000VA/5000W | 48VDC/230VAC | 48VDC | — | — | — | 离网太阳能逆变器,内置PWM/MPPT太阳能控制器,纯正弦波输出
光伏储能逆变器 | REVO MPI 并离网混合储能逆变器 | REVO MPI-6000W | 6000W | 48VDC/230VAC | 48VDC | — | 360.7×278×106 | 4.92 | 并离网混合,MPPT太阳能充电器,纯正弦波
光伏储能逆变器 | REVO MPI 并离网混合储能逆变器 | REVO MPI-10000W | 10000W | 48VDC/230VAC | 48VDC | — | 360.7×278×106 | — | 并离网混合,MPPT太阳能充电器,纯正弦波
光伏储能逆变器 | REVO VM II PRO 混合太阳能储能逆变器 | REVO VM II PRO-1600 | 1600VA/1600W | 12VDC/230VAC | 12VDC | — | — | — | 混合太阳能储能逆变器,内置MPPT
光伏储能逆变器 | REVO VM II PRO 混合太阳能储能逆变器 | REVO VM II PRO-3200 | 3200VA/3200W | 24VDC/230VAC | 24VDC | — | — | — | 混合太阳能储能逆变器,内置MPPT
光伏储能逆变器 | REVO VM II PRO 混合太阳能储能逆变器 | REVO VM II PRO-4000 | 4000VA/4000W | 24VDC/230VAC | 24VDC | — | — | — | 混合太阳能储能逆变器,内置MPPT
光伏储能逆变器 | REVO VM II PRO 混合太阳能储能逆变器 | REVO VM II PRO-4000-48 | 4000VA/4000W | 48VDC/230VAC | 48VDC | — | — | — | 混合太阳能储能逆变器,内置MPPT
光伏储能逆变器 | REVO VM II PRO 混合太阳能储能逆变器 | REVO VM II PRO-6000 | 6000VA/6000W | 48VDC/230VAC | 48VDC | — | — | — | 混合太阳能储能逆变器,内置MPPT
光伏储能逆变器 | REVO VM II PRO-G2 混合太阳能储能逆变器 | REVO VM II PRO-G2-6000 | 6000VA/6000W | 48VDC/230VAC | 48VDC | — | — | — | 第二代产品,混合储能逆变器
光伏储能逆变器 | REVO VM II PRO 并离网混合储能逆变器(大功率) | REVO VM II PRO-8000 | 8000VA/8000W | 48VDC/230VAC | 48VDC | — | — | — | 大功率并离网混合储能逆变器
光伏储能逆变器 | REVO VM II PRO 并离网混合储能逆变器(大功率) | REVO VM II PRO-10000 | 10000VA/10000W | 48VDC/230VAC | 48VDC | — | — | — | 大功率并离网混合储能逆变器
光伏储能逆变器 | REVO VM III-T 离网光伏逆变器 | REVO VM III-T-4000 | 4000VA/4000W | 24VDC/230VAC | 24VDC | — | — | — | 离网光伏逆变器,纯正弦波
光伏储能逆变器 | REVO VM III-T 离网光伏逆变器 | REVO VM III-T-6000 | 6000VA/6000W | 48VDC/230VAC | 48VDC | — | — | — | 离网光伏逆变器,纯正弦波
光伏储能逆变器 | REVO HM 并离网光伏储能逆变器 | REVO HM-4000 | 4000VA/4000W | 24VDC/230VAC | 24VDC | — | — | — | 并离网混合,支持电池/光伏/市电
光伏储能逆变器 | REVO HM 并离网光伏储能逆变器 | REVO HM-6000 | 6000VA/6000W | 48VDC/230VAC | 48VDC | — | — | — | 并离网混合,支持电池/光伏/市电
光伏储能逆变器 | REVO VM IV PRO-T 离网储能逆变器 | REVO VM IV PRO-T-4000 | 4000VA/4000W | 24VDC/230VAC | 24VDC | — | — | — | 离网储能逆变器,第四代产品
光伏储能逆变器 | REVO VM IV PRO-T 离网储能逆变器 | REVO VM IV PRO-T-6000 | 6000VA/6000W | 48VDC/230VAC | 48VDC | — | — | — | 离网储能逆变器,第四代产品
光伏储能逆变器 | REVO VM IV 并离网混合储能逆变器 | REVO VM IV-4000 | 4000W | 24VDC/230VAC | 24VDC | — | 470×320×125 | 9.3 | 第四代并离网混合储能逆变器
光伏储能逆变器 | REVO VM IV 并离网混合储能逆变器 | REVO VM IV-6000 | 6000W | 48VDC/230VAC | 48VDC | — | 470×320×125 | 10.6 | 第四代并离网混合储能逆变器
光伏储能逆变器 | REVO VM IV 并离网混合储能逆变器 | REVO VM IV-6000-Dual | 6000W(双路) | 48VDC/230VAC | 48VDC | — | 458×400×130 | 18 | 第四代并离网混合储能逆变器
光伏储能逆变器 | REVO VM IV 并离网混合储能逆变器 | REVO VM IV-8000 | 8000W | 48VDC/230VAC | 48VDC | — | 458×400×130 | 19.6 | 第四代并离网混合储能逆变器
光伏储能逆变器 | REVO VM IV 并离网混合储能逆变器 | REVO VM IV-11000 | 11000W | 48VDC/230VAC | 48VDC | — | — | — | 第四代并离网混合储能逆变器
光伏储能逆变器 | REVO VM V 并离网混合储能逆变器 | REVO VM V-6000 | 6000VA/6000W | 48VDC/230VAC | 48VDC | — | — | — | 第五代并离网混合储能逆变器
光伏储能逆变器 | REVO VM V 并离网混合储能逆变器 | REVO VM V-8000 | 8000VA/8000W | 48VDC/230VAC | 48VDC | — | — | — | 第五代并离网混合储能逆变器
光伏储能逆变器 | REVO VM V 并离网混合储能逆变器 | REVO VM V-11000 | 11000VA/11000W | 48VDC/230VAC | 48VDC | — | — | — | 第五代并离网混合储能逆变器
光伏储能逆变器 | REVO HMT PRO/G2 并离网混合储能逆变器 | REVO HMT PRO-4000 | 4000VA/4000W | 48VDC/230VAC | 48VDC | — | 470×320×125 | 8.8 | HMT系列并离网混合储能逆变器
光伏储能逆变器 | REVO HMT PRO/G2 并离网混合储能逆变器 | REVO HMT PRO-6000 | 6000VA/6000W | 48VDC/230VAC | 48VDC | — | 470×320×125 | 10.1 | HMT系列并离网混合储能逆变器
光伏储能逆变器 | REVO HMT PRO/G2 并离网混合储能逆变器 | REVO HMT G2-6000 | 6000VA/6000W | 48VDC/230VAC | 48VDC | — | — | 12.7 | HMT系列并离网混合储能逆变器
光伏储能逆变器 | REVO HMT PRO/G2 并离网混合储能逆变器 | REVO HMT G2-8000 | 8000VA/8000W | 48VDC/230VAC | 48VDC | — | — | 18.5 | HMT系列并离网混合储能逆变器
光伏储能逆变器 | REVO HMT PRO/G2 并离网混合储能逆变器 | REVO HMT G2-11000 | 11000VA/11000W | 48VDC/230VAC | 48VDC | — | — | — | HMT系列并离网混合储能逆变器
光伏储能逆变器 | REVO HMT L1P G2 单相混合式储能逆变器 | REVO HMT L1P G2-6K | 6kW | 230VAC/48VDC | 48VDC | — | — | 27.2 | 单相低压混合式储能逆变器(第二代)
光伏储能逆变器 | REVO HMT L1P G2 单相混合式储能逆变器 | REVO HMT L1P G2-8K | 8kW | 230VAC/48VDC | 48VDC | — | — | 40 | 单相低压混合式储能逆变器(第二代)
光伏储能逆变器 | REVO HMT L1P G2 单相混合式储能逆变器 | REVO HMT L1P G2-10K | 10kW | 230VAC/48VDC | 48VDC | — | — | 45.5 | 单相低压混合式储能逆变器(第二代)
光伏储能逆变器 | REVO HMT L1P G2 单相混合式储能逆变器 | REVO HMT L1P G2-12K | 12kW | 230VAC/48VDC | 48VDC | — | — | — | 单相低压混合式储能逆变器(第二代)
光伏储能逆变器 | REVO HMT L2P G2 裂相混合式储能逆变器 | REVO HMT L2P G2-8K | 8000VA/8000W | 120/240VAC(裂相)/48VDC | 48VDC | — | — | — | 裂相混合式并网与离网储能逆变器(美国市场)
光伏储能逆变器 | REVO HMT L2P G2 裂相混合式储能逆变器 | REVO HMT L2P G2-10K | 10000VA/10000W | 120/240VAC(裂相)/48VDC | 48VDC | — | — | — | 裂相混合式并网与离网储能逆变器(美国市场)
光伏储能逆变器 | REVO HMT L2P G2 裂相混合式储能逆变器 | REVO HMT L2P G2-12K | 12000VA/12000W | 120/240VAC(裂相)/48VDC | 48VDC | — | — | — | 裂相混合式并网与离网储能逆变器(美国市场)
光伏储能逆变器 | REVO HMT L3P G2 三相混合式储能逆变器 | REVO HMT L3P G2-6K | 6kW | 400VAC(三相)/48VDC | 48VDC | — | — | 9.6 | 三相低压混合式储能逆变器(第二代)
光伏储能逆变器 | REVO HMT L3P G2 三相混合式储能逆变器 | REVO HMT L3P G2-8K | 8kW | 400VAC(三相)/48VDC | 48VDC | — | — | 12.7 | 三相低压混合式储能逆变器(第二代)
光伏储能逆变器 | REVO HMT L3P G2 三相混合式储能逆变器 | REVO HMT L3P G2-10K | 10kW | 400VAC(三相)/48VDC | 48VDC | — | — | 15.9 | 三相低压混合式储能逆变器(第二代)
光伏储能逆变器 | REVO HMT L3P G2 三相混合式储能逆变器 | REVO HMT L3P G2-12K | 12kW | 400VAC(三相)/48VDC | 48VDC | — | — | — | 三相低压混合式储能逆变器(第二代)
光伏储能逆变器 | REVO HMT IP54 L1P G2 单相混合式储能逆变器(IP54) | REVO HMT IP54 L1P G2-6K | 6kW | 230VAC/48VDC | 48VDC | — | — | 27.2 | IP54防护等级,室外安装,单相混合式储能逆变器
光伏储能逆变器 | REVO HMT IP54 L1P G2 单相混合式储能逆变器(IP54) | REVO HMT IP54 L1P G2-8K | 8kW | 230VAC/48VDC | 48VDC | — | — | 40 | IP54防护等级,室外安装,单相混合式储能逆变器
光伏储能逆变器 | REVO HMT IP54 L1P G2 单相混合式储能逆变器(IP54) | REVO HMT IP54 L1P G2-10K | 10kW | 230VAC/48VDC | 48VDC | — | — | 45.5 | IP54防护等级,室外安装,单相混合式储能逆变器
光伏储能逆变器 | REVO HMT IP54 L1P G2 单相混合式储能逆变器(IP54) | REVO HMT IP54 L1P G2-12K | 12kW | 230VAC/48VDC | 48VDC | — | — | — | IP54防护等级,室外安装,单相混合式储能逆变器
光伏储能逆变器 | REVO HMT IP54 L2P G2 裂相混合式储能逆变器(IP54) | REVO HMT IP54 L2P G2-8K | 8000VA/8000W | 120/240VAC(裂相)/48VDC | 48VDC | — | — | — | IP54防护等级,裂相混合式储能逆变器(美国市场)
光伏储能逆变器 | REVO HMT IP54 L2P G2 裂相混合式储能逆变器(IP54) | REVO HMT IP54 L2P G2-10K | 10000VA/10000W | 120/240VAC(裂相)/48VDC | 48VDC | — | — | — | IP54防护等级,裂相混合式储能逆变器(美国市场)
光伏储能逆变器 | REVO HMT IP54 L2P G2 裂相混合式储能逆变器(IP54) | REVO HMT IP54 L2P G2-12K | 12000VA/12000W | 120/240VAC(裂相)/48VDC | 48VDC | — | — | — | IP54防护等级,裂相混合式储能逆变器(美国市场)
光伏储能逆变器 | REVO HMT IP54 L3P G2 三相混合式储能逆变器(IP54) | REVO HMT IP54 L3P G2-6K | 6kW | 400VAC(三相)/48VDC | 48VDC | — | — | 9.6 | IP54防护等级,三相混合式储能逆变器
光伏储能逆变器 | REVO HMT IP54 L3P G2 三相混合式储能逆变器(IP54) | REVO HMT IP54 L3P G2-8K | 8kW | 400VAC(三相)/48VDC | 48VDC | — | — | 12.7 | IP54防护等级,三相混合式储能逆变器
光伏储能逆变器 | REVO HMT IP54 L3P G2 三相混合式储能逆变器(IP54) | REVO HMT IP54 L3P G2-10K | 10kW | 400VAC(三相)/48VDC | 48VDC | — | — | 15.9 | IP54防护等级,三相混合式储能逆变器
光伏储能逆变器 | REVO HMT IP54 L3P G2 三相混合式储能逆变器(IP54) | REVO HMT IP54 L3P G2-12K | 12kW | 400VAC(三相)/48VDC | 48VDC | — | — | — | IP54防护等级,三相混合式储能逆变器
光伏储能逆变器 | REVO HES 并离网混合储能逆变器 | REVO HES-6000 | 6000VA/6000W | 48VDC/230VAC | 48VDC | — | 670×400×190 | 26.8 | HES系列并离网混合储能逆变器,支持高压电池
光伏储能逆变器 | REVO HES 并离网混合储能逆变器 | REVO HES-8000 | 8000VA/8000W | 48VDC/230VAC | 48VDC | — | 720×470×218 | 38 | HES系列并离网混合储能逆变器,支持高压电池
光伏储能逆变器 | REVO HES 并离网混合储能逆变器 | REVO HES-10000 | 10000VA/10000W | 48VDC/230VAC | 48VDC | — | 720×470×218 | 38.2 | HES系列并离网混合储能逆变器,支持高压电池
光伏储能逆变器 | REVO HES 并离网混合储能逆变器 | REVO HES-G2-6000 | 6000VA/6000W | 48VDC/230VAC | 48VDC | — | — | — | HES系列并离网混合储能逆变器,支持高压电池
光伏储能逆变器 | iHESS L1P G2 单相混合式储能逆变器(一体机) | iHESS L1P G2-8K | 8kW | 230VAC/48VDC | 48VDC | — | — | 36.5 | 单相一体机,内置电池,即插即用
光伏储能逆变器 | iHESS L1P G2 单相混合式储能逆变器(一体机) | iHESS L1P G2-10K | 10kW | 230VAC/48VDC | 48VDC | — | — | 45.5 | 单相一体机,内置电池,即插即用
光伏储能逆变器 | iHESS L1P G2 单相混合式储能逆变器(一体机) | iHESS L1P G2-12K | 12kW | 230VAC/48VDC | 48VDC | — | — | — | 单相一体机,内置电池,即插即用
光伏储能逆变器 | iHESS L2P G2 裂相混合式储能逆变器(一体机) | iHESS L2P G2-8K | 8000VA/8000W | 120/240VAC(裂相)/48VDC | 48VDC | — | — | — | 裂相一体机,内置电池,美国市场
光伏储能逆变器 | iHESS L2P G2 裂相混合式储能逆变器(一体机) | iHESS L2P G2-10K | 10000VA/10000W | 120/240VAC(裂相)/48VDC | 48VDC | — | — | — | 裂相一体机,内置电池,美国市场
光伏储能逆变器 | iHESS L2P G2 裂相混合式储能逆变器(一体机) | iHESS L2P G2-12K | 12000VA/12000W | 120/240VAC(裂相)/48VDC | 48VDC | — | — | — | 裂相一体机,内置电池,美国市场
光伏储能逆变器 | iHESS L3P G2 三相混合式储能逆变器(一体机) | iHESS L3P G2-6K | 6kW | 400VAC(三相)/48VDC | 48VDC | — | — | 9.6 | 三相一体机,内置电池
光伏储能逆变器 | iHESS L3P G2 三相混合式储能逆变器(一体机) | iHESS L3P G2-8K | 8kW | 400VAC(三相)/48VDC | 48VDC | — | — | 12.7 | 三相一体机,内置电池
光伏储能逆变器 | iHESS L3P G2 三相混合式储能逆变器(一体机) | iHESS L3P G2-10K | 10kW | 400VAC(三相)/48VDC | 48VDC | — | — | 15.9 | 三相一体机,内置电池
光伏储能逆变器 | iHESS L3P G2 三相混合式储能逆变器(一体机) | iHESS L3P G2-12K | 12kW | 400VAC(三相)/48VDC | 48VDC | — | — | — | 三相一体机,内置电池
光伏储能逆变器 | REVO HESS ALL-IN-ONE 混合一体机 | REVO HESS-6000 | 6000VA/6000W | 48VDC/230VAC | 48VDC | — | — | — | ALL-IN-ONE混合一体机
光伏储能逆变器 | REVO HESS ALL-IN-ONE 混合一体机 | REVO HESS-8000 | 8000VA/8000W | 48VDC/230VAC | 48VDC | — | — | — | ALL-IN-ONE混合一体机
光伏储能逆变器 | iHESS-M 1P 单相家用储能逆变器(模块化) | iHESS-M 1P | — | 230VAC | — | — | — | — | 模块化单相家用储能逆变器,直流最大效率97.5%
光伏储能逆变器 | iHESS-M-H 3P 三相家用储能逆变器(高压) | iHESS-M-H 3P-5kW | 5kW | 400VAC(三相) | 高压电池 | — | — | — | 模块化三相高压家用储能逆变器,支持1-6个电池模块
光伏储能逆变器 | iHESS-M-H 3P 三相家用储能逆变器(高压) | iHESS-M-H 3P-6kW | 6kW | 400VAC(三相) | 高压电池 | — | — | — | 模块化三相高压家用储能逆变器,支持1-6个电池模块
光伏储能逆变器 | iHESS-M-H 3P 三相家用储能逆变器(高压) | iHESS-M-H 3P-8kW | 8kW | 400VAC(三相) | 高压电池 | — | — | — | 模块化三相高压家用储能逆变器,支持1-6个电池模块
光伏储能逆变器 | iHESS-M-H 3P 三相家用储能逆变器(高压) | iHESS-M-H 3P-10kW | 10kW | 400VAC(三相) | 高压电池 | — | — | — | 模块化三相高压家用储能逆变器,支持1-6个电池模块
光伏储能逆变器 | iHESS-M-H 3P 三相家用储能逆变器(高压) | iHESS-M-H 3P-12kW | 12kW | 400VAC(三相) | 高压电池 | — | — | — | 模块化三相高压家用储能逆变器,支持1-6个电池模块
Generated by TRAE AI

## PCS变流器
索瑞德 PCS变流器 产品列表
共 11 款产品 ¦ 数据来源: 索瑞德产品画册(2026)
产品类别 | 产品系列 | 产品型号 | 容量 | 电压规格 | 电池配置 | 功率因数 | 外形尺寸(mm) | 重量(kg) | 产品说明
PCS变流器 | MPG-M 系列 PCS变流器 | MPG-M-30KW | 30KW | 400VAC(三相) | 600-900VDC | — | 440×550×173 | 25 | 储能变流器(PCS),IP20防护等级
PCS变流器 | MPG-M 系列 PCS变流器 | MPG-M-60KW | 60KW | 400VAC(三相) | 600-900VDC | — | 440×550×173 | 30 | 储能变流器(PCS),IP20防护等级
PCS变流器 | MPG-M 系列 PCS变流器 | MPG-M-100KW | 100KW | 400VAC(三相) | 600-900VDC | — | 440×550×173 | 50 | 储能变流器(PCS),IP20防护等级
PCS变流器 | MPG-M 系列 PCS变流器 | MPG-M-125KW | 125KW | 400VAC(三相) | 600-900VDC | — | — | — | 储能变流器(PCS),IP20防护等级
PCS变流器 | MPGS 系列 并网和离网储能逆变器(PCS) | MPGS-60KVA | 60KVA/60KW | 400VAC(三相) | — | — | 800×800×2160 | 465 | 大型并离网储能PCS
PCS变流器 | MPGS 系列 并网和离网储能逆变器(PCS) | MPGS-120KVA | 120KVA/120KW | 400VAC(三相) | — | — | 800×800×2160 | 680 | 大型并离网储能PCS
PCS变流器 | MPGS 系列 并网和离网储能逆变器(PCS) | MPGS-180KVA | 180KVA/180KW | 400VAC(三相) | — | — | 800×800×2160 | 910 | 大型并离网储能PCS
PCS变流器 | MPGS 系列 并网和离网储能逆变器(PCS) | MPGS-240KVA | 240KVA/240KW | 400VAC(三相) | — | — | 800×800×2160 | 1280 | 大型并离网储能PCS
PCS变流器 | MPGS 系列 并网和离网储能逆变器(PCS) | MPGS-300KVA | 300KVA/300KW | 400VAC(三相) | — | — | 800×800×2160 | 1350 | 大型并离网储能PCS
PCS变流器 | MPGS 系列 并网和离网储能逆变器(PCS) | MPGS-480KVA | 480KVA/480KW | 400VAC(三相) | — | — | 800×800×2160 | 1600 | 大型并离网储能PCS
PCS变流器 | MPGS 系列 并网和离网储能逆变器(PCS) | MPGS-600KVA | 600KVA/600KW | 400VAC(三相) | — | — | — | — | 大型并离网储能PCS
Generated by TRAE AI

## 工商业储能
索瑞德 工商业储能 产品列表
共 1 款产品 ¦ 数据来源: 索瑞德产品画册(2026)
产品类别 | 产品系列 | 产品型号 | 容量 | 电压规格 | 电池配置 | 功率因数 | 外形尺寸(mm) | 重量(kg) | 产品说明
工商业储能 | SES 系列 工商业储能一体机 | SES-工商业储能一体柜 | — | — | — | — | 2320×1800×1200 | — | 工商业储能一体机,含PCS+电池+EMS
Generated by TRAE AI

## 通信基站电源
索瑞德 通信基站电源 产品列表
共 19 款产品 ¦ 数据来源: 索瑞德产品画册(2026)
产品类别 | 产品系列 | 产品型号 | 容量 | 电压规格 | 电池配置 | 功率因数 | 外形尺寸(mm) | 重量(kg) | 产品说明
通信基站电源 | HW系列 嵌入式通信电源 | HW4860-1U | 60A | — | SR4815/30/50整流模块 | — | 280×482.6×44 | — | 嵌入式开关电源
通信基站电源 | HW系列 嵌入式通信电源 | HW48150-2U | 150A | — | SR4815/30/50整流模块 | — | 280×482.6×88 | — | 嵌入式开关电源
通信基站电源 | HW系列 嵌入式通信电源 | HW48150-3U | 150A | — | SR4815/30/50整流模块 | — | 280×482.6×132 | — | 嵌入式开关电源
通信基站电源 | HW系列 嵌入式通信电源 | HW48200-3U | 200A | — | SR4815/30/50整流模块 | — | 280×482.6×176 | — | 嵌入式开关电源
通信基站电源 | HWY系列 室外一体化UPS电源 | HWY1-10KVA-1K | 1KVA/800W | AC:200V DC:48V/220V | 48V | 0.7/0.8 | 645×618×960 | 65 | 室外一体化UPS电源
通信基站电源 | HWY系列 室外一体化UPS电源 | HWY1-10KVA-2K | 2KVA/1600W | AC:200V DC:48V/220V | 48V | 0.7/0.8 | 650×753×1220 | 115 | 室外一体化UPS电源
通信基站电源 | HWY系列 室外一体化UPS电源 | HWY1-10KVA-3K | 3KVA/2400W | AC:200V DC:48V/220V | 48V | 0.7/0.8 | 650×753×1220 | 115 | 室外一体化UPS电源
通信基站电源 | HWY系列 室外一体化UPS电源 | HWY1-10KVA-5K | 5KVA/4000W | AC:200V DC:48V/220V | 48V | 0.7/0.8 | 940×940×1770 | 150 | 室外一体化UPS电源
通信基站电源 | HWB系列 壁挂/落地通信电源 | HWB4820-壁挂 | 20A | 48VDC | SR48/20/30/50整流模块 | — | 550×220×700 | — | 壁挂/落地式通信电源
通信基站电源 | HWB系列 壁挂/落地通信电源 | HWB4830-壁挂 | 30A | 48VDC | SR48/20/30/50整流模块 | — | 550×220×700 | — | 壁挂/落地式通信电源
通信基站电源 | HWB系列 壁挂/落地通信电源 | HWB4850-壁挂 | 50A | 48VDC | SR48/20/30/50整流模块 | — | 550×220×700 | — | 壁挂/落地式通信电源
通信基站电源 | HWB系列 壁挂/落地通信电源 | HWB4820-落地 | 20A | 48VDC | SR48/20/30/50整流模块 | — | 620×500×805 | — | 壁挂/落地式通信电源
通信基站电源 | HWB系列 壁挂/落地通信电源 | HWB4830-落地 | 30A | 48VDC | SR48/20/30/50整流模块 | — | 620×500×805 | — | 壁挂/落地式通信电源
通信基站电源 | SPS系列 基站电源系统 | SPS48300-50A | 50A | 60-150VDC | 输出48VDC,电池48VDC | — | 645×618×960 | — | 通信基站电源系统
通信基站电源 | SPS系列 基站电源系统 | SPS48300-100A | 100A | 60-150VDC | 输出48VDC,电池48VDC | — | 650×753×1220 | — | 通信基站电源系统
通信基站电源 | SPS系列 基站电源系统 | SPS48300-200A | 200A | 60-150VDC | 输出48VDC,电池48VDC | — | 650×753×1220 | — | 通信基站电源系统
通信基站电源 | SPS系列 基站电源系统 | SPS48300-300A | 300A | 60-150VDC | 输出48VDC,电池48VDC | — | 940×940×1770 | — | 通信基站电源系统
通信基站电源 | SPS系列 基站电源系统 | SPS48300-600A | 600A | 60-150VDC | 输出48VDC,电池48VDC | — | 940×940×1770 | — | 通信基站电源系统
通信基站电源 | SPS系列 基站电源系统 | SPS48300-800A | 800A | 60-150VDC | 输出48VDC,电池48VDC | — | 940×940×1770 | — | 通信基站电源系统
Generated by TRAE AI

## 通信基站太阳能
索瑞德 通信基站太阳能 产品列表
共 9 款产品 ¦ 数据来源: 索瑞德产品画册(2026)
产品类别 | 产品系列 | 产品型号 | 容量 | 电压规格 | 电池配置 | 功率因数 | 外形尺寸(mm) | 重量(kg) | 产品说明
通信基站太阳能发电系统 | SHW48500 系列 通信基站太阳能发电系统 | SHW48100 | 100A | 48VDC | — | — | — | — | 通信基站太阳能发电系统,MPPT控制器
通信基站太阳能发电系统 | SHW48500 系列 通信基站太阳能发电系统 | SHW48200 | 200A | 48VDC | — | — | — | — | 通信基站太阳能发电系统,MPPT控制器
通信基站太阳能发电系统 | SHW48500 系列 通信基站太阳能发电系统 | SHW48300 | 300A | 48VDC | — | — | — | — | 通信基站太阳能发电系统,MPPT控制器
通信基站太阳能发电系统 | SHW48500 系列 通信基站太阳能发电系统 | SHW48400 | 400A | 48VDC | — | — | — | — | 通信基站太阳能发电系统,MPPT控制器
通信基站太阳能发电系统 | SHW48500 系列 通信基站太阳能发电系统 | SHW48500 | 500A | 48VDC | — | — | — | — | 通信基站太阳能发电系统,MPPT控制器
通信基站太阳能发电系统 | SHWB系列 壁挂式叠光控制器 | SHWB4875 | 4000W(75A) | 48VDC | MPPT效率>99% | — | 390×380×133 | 11.6 | 壁挂式叠光控制器,为通信基站负载供电
通信基站太阳能发电系统 | SHWB系列 壁挂式叠光控制器 | SHWB48150 | 8000W(150A) | 48VDC | MPPT效率>99% | — | 390×380×133 | 14.6 | 壁挂式叠光控制器,为通信基站负载供电
通信基站太阳能发电系统 | SHWB系列 壁挂式叠光控制器 | SHWB48225 | 12000W(225A) | 48VDC | MPPT效率>99% | — | 390×380×133 | 18.5 | 壁挂式叠光控制器,为通信基站负载供电
通信基站太阳能发电系统 | SHWB系列 壁挂式叠光控制器 | SHWB48300 | 16000W(300A) | 48VDC | MPPT效率>99% | — | — | — | 壁挂式叠光控制器,为通信基站负载供电
Generated by TRAE AI

## 铅酸蓄电池
索瑞德 铅酸蓄电池 产品列表
共 9 款产品 ¦ 数据来源: 索瑞德产品画册(2026)
产品类别 | 产品系列 | 产品型号 | 容量 | 电压规格 | 电池配置 | 功率因数 | 外形尺寸(mm) | 重量(kg) | 产品说明
蓄电池 | SP系列 铅酸蓄电池 | SP12V18 | 18Ah | 12V | — | — | 181×77×67 | 4.7 | 铅酸蓄电池,免维护
蓄电池 | SP系列 铅酸蓄电池 | SP12V24 | 24Ah | 12V | — | — | 175×66×125 | 7.8 | 铅酸蓄电池,免维护
蓄电池 | SP系列 铅酸蓄电池 | SP12V33 | 33Ah | 12V | — | — | 195×130×159 | 11.2 | 铅酸蓄电池,免维护
蓄电池 | SP系列 铅酸蓄电池 | SP12V40 | 40Ah | 12V | — | — | 197×165×170 | 13.2 | 铅酸蓄电池,免维护
蓄电池 | SP系列 铅酸蓄电池 | SP12V65 | 65Ah | 12V | — | — | 355×167×179 | 21.5 | 铅酸蓄电池,免维护
蓄电池 | SP系列 铅酸蓄电池 | SP12V100 | 100Ah | 12V | — | — | 330×173×217 | 28.5 | 铅酸蓄电池,免维护
蓄电池 | SP系列 铅酸蓄电池 | SP12V120 | 120Ah | 12V | — | — | 410×176×227 | 35 | 铅酸蓄电池,免维护
蓄电池 | SP系列 铅酸蓄电池 | SP12V150 | 150Ah | 12V | — | — | 483×170×241 | 43 | 铅酸蓄电池,免维护
蓄电池 | SP系列 铅酸蓄电池 | SP12V200 | 200Ah | 12V | — | — | 522×240×219 | 58 | 铅酸蓄电池,免维护
Generated by TRAE AI

## 锂电池
索瑞德 锂电池 产品列表
共 21 款产品 ¦ 数据来源: 索瑞德产品画册(2026)
产品类别 | 产品系列 | 产品型号 | 容量 | 电压规格 | 电池配置 | 功率因数 | 外形尺寸(mm) | 重量(kg) | 产品说明
锂电池 (LiFePO₄) | SL系列 低压壁挂式锂电池 (SL-W/SL-R) | SL 25.6100 | 25.6V 100AH / 2560Wh | 25.6V | — | — | 664×509×285 | — | 磷酸铁锂电池,壁挂式/支架式,长循环寿命
锂电池 (LiFePO₄) | SL系列 低压壁挂式锂电池 (SL-W/SL-R) | SL 25.6200 | 25.6V 200AH / 5120Wh | 25.6V | — | — | 523×390×283 | — | 磷酸铁锂电池,壁挂式/支架式,长循环寿命
锂电池 (LiFePO₄) | SL系列 低压壁挂式锂电池 (SL-W/SL-R) | SL 25.6300 | 25.6V 300AH / 7680Wh | 25.6V | — | — | 685×525×250 | — | 磷酸铁锂电池,壁挂式/支架式,长循环寿命
锂电池 (LiFePO₄) | SL系列 低压壁挂式锂电池 (SL-W/SL-R) | SL 51.2100 | 51.2V 100AH / 5120Wh | 51.2V | — | — | 985×525×250 | — | 磷酸铁锂电池,壁挂式/支架式,长循环寿命
锂电池 (LiFePO₄) | SL系列 低压壁挂式锂电池 (SL-W/SL-R) | SL 51.2200 | 51.2V 200AH / 10240Wh | 51.2V | — | — | 985×525×250 | — | 磷酸铁锂电池,壁挂式/支架式,长循环寿命
锂电池 (LiFePO₄) | SL系列 低压壁挂式锂电池 (SL-W/SL-R) | SL 51.2300 | 51.2V 300AH / 15360Wh | 51.2V | — | — | 940×540×280 | — | 磷酸铁锂电池,壁挂式/支架式,长循环寿命
锂电池 (LiFePO₄) | SL系列 低压壁挂式锂电池 (SL-W/SL-R) | SL 51.2400 | 51.2V 400AH / 20480Wh | 51.2V | — | — | 940×540×280 | — | 磷酸铁锂电池,壁挂式/支架式,长循环寿命
锂电池 (LiFePO₄) | SL系列 低压壁挂式锂电池 (SL-W/SL-R) | SL 51.2600 | 51.2V 600AH / 30720Wh | 51.2V | — | — | — | — | 磷酸铁锂电池,壁挂式/支架式,长循环寿命
锂电池 (LiFePO₄) | SL-W-02 系列 壁挂式锂电池 | SL 25.6200-W02 | 25.6V 300AH / 7500Wh | 25.6V | — | — | — | — | 壁挂式磷酸铁锂电池,紧凑型设计
锂电池 (LiFePO₄) | SL-W-02 系列 壁挂式锂电池 | SL 51.2300-W02 | 51.2V 300AH / 15360Wh | 51.2V | — | — | — | — | 壁挂式磷酸铁锂电池,紧凑型设计
锂电池 (LiFePO₄) | SL-S-EC 系列 堆叠式锂电池 | SL-S-EC | 409.6V 50AH / 20.48kWh | 409.6V | — | — | — | — | 高压堆叠式磷酸铁锂电池
锂电池 (LiFePO₄) | SL-S-EU 系列 堆叠式锂电池(模块化) | SL-S-EU-3 | 153.6V / 7680Wh | 153.6V | — | — | 640×215×690 | 91 | 高压堆叠式磷酸铁锂电池,模块化设计,支持3-10个模块
锂电池 (LiFePO₄) | SL-S-EU 系列 堆叠式锂电池(模块化) | SL-S-EU-4 | 204.8V / 10240Wh | 204.8V | — | — | 640×215×830 | 118 | 高压堆叠式磷酸铁锂电池,模块化设计,支持3-10个模块
锂电池 (LiFePO₄) | SL-S-EU 系列 堆叠式锂电池(模块化) | SL-S-EU-5 | 256V / 12800Wh | 256V | — | — | 640×215×970 | 145 | 高压堆叠式磷酸铁锂电池,模块化设计,支持3-10个模块
锂电池 (LiFePO₄) | SL-S-EU 系列 堆叠式锂电池(模块化) | SL-S-EU-6 | 307.2V / 15360Wh | 307.2V | — | — | 640×215×1110 | 172 | 高压堆叠式磷酸铁锂电池,模块化设计,支持3-10个模块
锂电池 (LiFePO₄) | SL-S-EU 系列 堆叠式锂电池(模块化) | SL-S-EU-7 | 358.4V / 17920Wh | 358.4V | — | — | 640×215×1250 | 199 | 高压堆叠式磷酸铁锂电池,模块化设计,支持3-10个模块
锂电池 (LiFePO₄) | SL-S-EU 系列 堆叠式锂电池(模块化) | SL-S-EU-8 | 409.6V / 20480Wh | 409.6V | — | — | 640×215×1390 | 226 | 高压堆叠式磷酸铁锂电池,模块化设计,支持3-10个模块
锂电池 (LiFePO₄) | SL-S-EU 系列 堆叠式锂电池(模块化) | SL-S-EU-9 | 460.8V / 23040Wh | 460.8V | — | — | 640×215×1530 | 253 | 高压堆叠式磷酸铁锂电池,模块化设计,支持3-10个模块
锂电池 (LiFePO₄) | SL-S-EU 系列 堆叠式锂电池(模块化) | SL-S-EU-10 | 512V / 25600Wh | 512V | — | — | — | — | 高压堆叠式磷酸铁锂电池,模块化设计,支持3-10个模块
锂电池 (LiFePO₄) | SL-RH 系列 机架式锂电池 | SL-RH-标准 | 153.6V / 15.36kWh(标准) | 153.6V | — | — | 600×600×1660 | 258 | 机架式磷酸铁锂电池,支持3-8个簇并联(美国标准)
锂电池 (LiFePO₄) | SL-RH 系列 机架式锂电池 | SL-RH-大容量 | 409.6V / 40.96kWh(大容量) | 409.6V | — | — | 600×600×1660 | 434 | 机架式磷酸铁锂电池,支持3-8个簇并联(美国标准)
Generated by TRAE AI

## 太阳能控制器
索瑞德 太阳能控制器 产品列表
共 4 款产品 ¦ 数据来源: 索瑞德产品画册(2026)
产品类别 | 产品系列 | 产品型号 | 容量 | 电压规格 | 电池配置 | 功率因数 | 外形尺寸(mm) | 重量(kg) | 产品说明
太阳能控制器 | SCC系列 MPPT太阳能控制器 | SCC40A-100V | 40A | 100V(光伏) | 12V/24V自动识别 | — | — | — | MPPT太阳能充电控制器,支持胶体/水电池/磷酸铁锂/铅酸
太阳能控制器 | SCC系列 MPPT太阳能控制器 | SCC60A-150V | 60A | 150V(光伏) | 12V/24V自动识别 | — | — | — | MPPT太阳能充电控制器,支持胶体/水电池/磷酸铁锂/铅酸
太阳能控制器 | SCC系列 MPPT太阳能控制器 | SCC80A-200V | 80A | 200V(光伏) | 12V/24V自动识别 | — | — | — | MPPT太阳能充电控制器,支持胶体/水电池/磷酸铁锂/铅酸
太阳能控制器 | SCC系列 MPPT太阳能控制器 | SCC100A-200V | 100A | 200V(光伏) | 12V/24V自动识别 | — | — | — | MPPT太阳能充电控制器,支持胶体/水电池/磷酸铁锂/铅酸
Generated by TRAE AI

## 全部产品
索瑞德 全部产品列表 (汇总)
共 226 款产品 ¦ 数据来源: 索瑞德产品画册(2026)
产品类别 | 产品系列 | 产品型号 | 容量 | 电压规格 | 电池配置 | 功率因数 | 外形尺寸(mm) | 重量(kg) | 产品说明
交流不间断电源UPS | HP9116C PLUS 高频在线式 (单进单出 220/230/240V) | HP9116C-1K | 1KVA/900W | 220/230/240V | 2节7AH | 0.9 | 145×360×230 | 9.2 | 纯双变换式,DSP技术,输出PF0.9,有源PFC,宽输入电压/频率,ECO节能,EPO,SNMP+USB+RS232,N+X并机(可选)
交流不间断电源UPS | HP9116C PLUS 高频在线式 (单进单出 220/230/240V) | HP9116C-2K | 2KVA/1800W | 220/230/240V | 4节7AH | 0.9 | 190×435×340 | 17.2 | 纯双变换式,DSP技术,输出PF0.9,有源PFC,宽输入电压/频率,ECO节能,EPO,SNMP+USB+RS232,N+X并机(可选)
交流不间断电源UPS | HP9116C PLUS 高频在线式 (单进单出 220/230/240V) | HP9116C-3K | 3KVA/2700W | 220/230/240V | 6节7AH | 0.9 | 190×435×340 | 22.6 | 纯双变换式,DSP技术,输出PF0.9,有源PFC,宽输入电压/频率,ECO节能,EPO,SNMP+USB+RS232,N+X并机(可选)
交流不间断电源UPS | HP9116C PLUS 高频在线式 (单进单出 220/230/240V) | HP9116C-6K | 6KVA/5400W | 220/230/240V | 15节7AH | 0.9 | 250×500×630 | 59 | 纯双变换式,DSP技术,输出PF0.9,有源PFC,宽输入电压/频率,ECO节能,EPO,SNMP+USB+RS232,N+X并机(可选)
交流不间断电源UPS | HP9116C PLUS 高频在线式 (单进单出 220/230/240V) | HP9116C-10K | 10KVA/9000W | 220/230/240V | 16节7AH | 0.9 | 250×500×630 | 62 | 纯双变换式,DSP技术,输出PF0.9,有源PFC,宽输入电压/频率,ECO节能,EPO,SNMP+USB+RS232,N+X并机(可选)
交流不间断电源UPS | HP9116C-XL PLUS 高频在线式 (单进单出 220/230/240V, 长效机) | HP9116C-XL-1K | 1KVA/900W | 220/230/240V | 36V | 0.9 | 145×360×230 | 2.4 | 纯双变换式,DSP技术,输出PF0.9,有源PFC,宽输入电压/频率,ECO节能,EPO,SNMP+USB+RS232,N+X并机(可选)
交流不间断电源UPS | HP9116C-XL PLUS 高频在线式 (单进单出 220/230/240V, 长效机) | HP9116C-XL-2K | 2KVA/1800W | 220/230/240V | 72V | 0.9 | 190×435×340 | 7.9 | 纯双变换式,DSP技术,输出PF0.9,有源PFC,宽输入电压/频率,ECO节能,EPO,SNMP+USB+RS232,N+X并机(可选)
交流不间断电源UPS | HP9116C-XL PLUS 高频在线式 (单进单出 220/230/240V, 长效机) | HP9116C-XL-3K | 3KVA/2700W | 220/230/240V | 96V | 0.9 | 190×435×340 | 8.3 | 纯双变换式,DSP技术,输出PF0.9,有源PFC,宽输入电压/频率,ECO节能,EPO,SNMP+USB+RS232,N+X并机(可选)
交流不间断电源UPS | HP9116C-XL PLUS 高频在线式 (单进单出 220/230/240V, 长效机) | HP9116C-XL-6K | 6KVA/5400W | 220/230/240V | 192V | 0.9 | 212×500×420 | 14 | 纯双变换式,DSP技术,输出PF0.9,有源PFC,宽输入电压/频率,ECO节能,EPO,SNMP+USB+RS232,N+X并机(可选)
交流不间断电源UPS | HP9116C-XL PLUS 高频在线式 (单进单出 220/230/240V, 长效机) | HP9116C-XL-10K | 10KVA/9000W | 220/230/240V | 192V | 0.9 | 212×500×420 | 16 | 纯双变换式,DSP技术,输出PF0.9,有源PFC,宽输入电压/频率,ECO节能,EPO,SNMP+USB+RS232,N+X并机(可选)
交流不间断电源UPS | HP9316C-XL PLUS 高频在线式 (三进单出 380/400/415V, 长效机) | HP9316C-XL-10K | 10KVA/9000W | 380/400/415V | 192/216/240V可选 | 0.9 | 212×500×420 | 16.9 | 纯双变换式,DSP技术,输出PF0.9,有源PFC,宽输入电压/频率,ECO节能,EPO,SNMP+USB+RS232,N+X并机(可选)
交流不间断电源UPS | HP9316C-XL PLUS 高频在线式 (三进单出 380/400/415V, 长效机) | HP9316C-XL-15K | 15KVA/13500W | 380/400/415V | 192/216/240V可选 | 0.9 | 250×500×630 | 31 | 纯双变换式,DSP技术,输出PF0.9,有源PFC,宽输入电压/频率,ECO节能,EPO,SNMP+USB+RS232,N+X并机(可选)
交流不间断电源UPS | HP9316C-XL PLUS 高频在线式 (三进单出 380/400/415V, 长效机) | HP9316C-XL-20K | 20KVA/18000W | 380/400/415V | 192/216/240V可选 | 0.9 | 250×500×630 | — | 纯双变换式,DSP技术,输出PF0.9,有源PFC,宽输入电压/频率,ECO节能,EPO,SNMP+USB+RS232,N+X并机(可选)
交流不间断电源UPS | HP9116CR PLUS 高频在线式 机架式 (单进单出 220/230/240V, 内置电池) | HP9116CR-1K | 1KVA/900W | 220/230/240V | 内置2节7AH | 0.9 | 438×340×88 | 10.7 | 纯在线式,机架式,蓝色大液晶中文显示,电压调节,输入PF校正,自动报警/自检,宽输入电压,零火线侦测,直流启动
交流不间断电源UPS | HP9116CR PLUS 高频在线式 机架式 (单进单出 220/230/240V, 内置电池) | HP9116CR-2K | 2KVA/1800W | 220/230/240V | 内置4节7AH | 0.9 | 438×595×130 | 20.7 | 纯在线式,机架式,蓝色大液晶中文显示,电压调节,输入PF校正,自动报警/自检,宽输入电压,零火线侦测,直流启动
交流不间断电源UPS | HP9116CR PLUS 高频在线式 机架式 (单进单出 220/230/240V, 内置电池) | HP9116CR-3K | 3KVA/2700W | 220/230/240V | 内置6节7AH | 0.9 | 438×595×130 | 25.8 | 纯在线式,机架式,蓝色大液晶中文显示,电压调节,输入PF校正,自动报警/自检,宽输入电压,零火线侦测,直流启动
交流不间断电源UPS | HP9116CR-XL PLUS 高频在线式 机架式 (长效机) | HP9116CR-XL-1K | 1KVA/900W | 220/230/240V | 36V | 0.9 | 438×340×88 | 5.7 | 纯在线式,机架式,蓝色大液晶中文显示,电压调节,输入PF校正,自动报警/自检,宽输入电压,零火线侦测,直流启动
交流不间断电源UPS | HP9116CR-XL PLUS 高频在线式 机架式 (长效机) | HP9116CR-XL-2K | 2KVA/1800W | 220/230/240V | 72V | 0.9 | 438×420×88 | 8.1 | 纯在线式,机架式,蓝色大液晶中文显示,电压调节,输入PF校正,自动报警/自检,宽输入电压,零火线侦测,直流启动
交流不间断电源UPS | HP9116CR-XL PLUS 高频在线式 机架式 (长效机) | HP9116CR-XL-3K | 3KVA/2700W | 220/230/240V | 96V | 0.9 | 438×420×88 | 8.6 | 纯在线式,机架式,蓝色大液晶中文显示,电压调节,输入PF校正,自动报警/自检,宽输入电压,零火线侦测,直流启动
交流不间断电源UPS | HP9116CR-XL PLUS 高频在线式 机架式 (长效机) | HP9116CR-XL-6K | 6KVA/5400W | 220/230/240V | 192V | 0.9 | 438×500×132 | 14 | 纯在线式,机架式,蓝色大液晶中文显示,电压调节,输入PF校正,自动报警/自检,宽输入电压,零火线侦测,直流启动
交流不间断电源UPS | HP9116CR-XL PLUS 高频在线式 机架式 (长效机) | HP9116CR-XL-10K | 10KVA/9000W | 220/230/240V | 192V | 0.9 | 440×546×177 | 18.2 | 纯在线式,机架式,蓝色大液晶中文显示,电压调节,输入PF校正,自动报警/自检,宽输入电压,零火线侦测,直流启动
交流不间断电源UPS | HP9316CR-XL PLUS 高频在线式 机架式 (三进单出, 长效机) | HP9316CR-XL-10K | 10KVA/9000W | 380/400/415V | 192V | 0.9 | 440×546×177 | 18.2 | 纯在线式,机架式,蓝色大液晶中文显示,电压调节,输入PF校正,自动报警/自检,宽输入电压,零火线侦测,直流启动
交流不间断电源UPS | HP9316CR-XL PLUS 高频在线式 机架式 (三进单出, 长效机) | HP9316CR-XL-15K | 15KVA/13500W | 380/400/415V | 192V | 0.9 | 440×630×266 | 35.6 | 纯在线式,机架式,蓝色大液晶中文显示,电压调节,输入PF校正,自动报警/自检,宽输入电压,零火线侦测,直流启动
交流不间断电源UPS | HP9316CR-XL PLUS 高频在线式 机架式 (三进单出, 长效机) | HP9316CR-XL-20K | 20KVA/18000W | 380/400/415V | 192V | 0.9 | 440×630×266 | 35.6 | 纯在线式,机架式,蓝色大液晶中文显示,电压调节,输入PF校正,自动报警/自检,宽输入电压,零火线侦测,直流启动
交流不间断电源UPS | HP9335C 高频在线式 10-30KVA (三进三出 380/400/415V) | HP9335C-10K | 10KVA | 380/400/415V | 20节7AH/240V | 0.9 | 250×832×894 | 109 | 双转换纯在线式,DSP技术,输出PF0.9,宽输入110-300VAC,有源PFC,50/60Hz转换,ECO节能,EPO,SNMP+USB+RS232,N+X并机(可选)
交流不间断电源UPS | HP9335C 高频在线式 10-30KVA (三进三出 380/400/415V) | HP9335C-15K | 15KVA | 380/400/415V | 20节7AH/240V | 0.9 | 250×832×894 | 164 | 双转换纯在线式,DSP技术,输出PF0.9,宽输入110-300VAC,有源PFC,50/60Hz转换,ECO节能,EPO,SNMP+USB+RS232,N+X并机(可选)
交流不间断电源UPS | HP9335C 高频在线式 10-30KVA (三进三出 380/400/415V) | HP9335C-20K | 20KVA | 380/400/415V | 20节7AH/240V | 0.9 | 250×832×894 | 164 | 双转换纯在线式,DSP技术,输出PF0.9,宽输入110-300VAC,有源PFC,50/60Hz转换,ECO节能,EPO,SNMP+USB+RS232,N+X并机(可选)
交流不间断电源UPS | HP9335C 高频在线式 10-30KVA (三进三出 380/400/415V) | HP9335C-30K | 30KVA | 380/400/415V | 20节7AH/240V | 0.9 | 250×832×1275 | 180 | 双转换纯在线式,DSP技术,输出PF0.9,宽输入110-300VAC,有源PFC,50/60Hz转换,ECO节能,EPO,SNMP+USB+RS232,N+X并机(可选)
交流不间断电源UPS | HP9335C 高频在线式 长效机 (三进三出 380/400/415V) | HP9335C-XL-10K | 10KVA | 380/400/415V | 240V | 0.9 | 250×609×768 | 28 | 双转换纯在线式,DSP技术,输出PF0.9,宽输入110-300VAC,有源PFC,50/60Hz转换,ECO节能,EPO,SNMP+USB+RS232,N+X并机(可选)
交流不间断电源UPS | HP9335C 高频在线式 长效机 (三进三出 380/400/415V) | HP9335C-XL-15K | 15KVA | 380/400/415V | 240V | 0.9 | 250×609×768 | 40 | 双转换纯在线式,DSP技术,输出PF0.9,宽输入110-300VAC,有源PFC,50/60Hz转换,ECO节能,EPO,SNMP+USB+RS232,N+X并机(可选)
交流不间断电源UPS | HP9335C 高频在线式 长效机 (三进三出 380/400/415V) | HP9335C-XL-20K | 20KVA | 380/400/415V | 240V | 0.9 | 250×609×768 | 40 | 双转换纯在线式,DSP技术,输出PF0.9,宽输入110-300VAC,有源PFC,50/60Hz转换,ECO节能,EPO,SNMP+USB+RS232,N+X并机(可选)
交流不间断电源UPS | HP9335C 高频在线式 长效机 (三进三出 380/400/415V) | HP9335C-XL-30K | 30KVA | 380/400/415V | 240V | 0.9 | 250×832×828 | 50 | 双转换纯在线式,DSP技术,输出PF0.9,宽输入110-300VAC,有源PFC,50/60Hz转换,ECO节能,EPO,SNMP+USB+RS232,N+X并机(可选)
交流不间断电源UPS | HP9335CR-XL PLUS 高频在线式 机架式 (三进三出, 长效机) | HP9335CR-XL-10K | 10KVA/9000W | 380/400/415V | 240V | 0.9 | 440×710×266 | 23 | 双转换纯在线式,DSP技术,输出PF0.9,宽输入110-300VAC,有源PFC,50/60Hz转换,ECO节能,EPO,SNMP+USB+RS232,N+X并机(可选)
交流不间断电源UPS | HP9335CR-XL PLUS 高频在线式 机架式 (三进三出, 长效机) | HP9335CR-XL-20K | 20KVA/18000W | 380/400/415V | 240V | 0.9 | 440×710×266 | 28 | 双转换纯在线式,DSP技术,输出PF0.9,宽输入110-300VAC,有源PFC,50/60Hz转换,ECO节能,EPO,SNMP+USB+RS232,N+X并机(可选)
交流不间断电源UPS | HP9335CR-XL PLUS 高频在线式 机架式 (三进三出, 长效机) | HP9335CR-XL-30K | 30KVA/27000W | 380/400/415V | 384V | 0.9 | 440×760×352 | 39.8 | 双转换纯在线式,DSP技术,输出PF0.9,宽输入110-300VAC,有源PFC,50/60Hz转换,ECO节能,EPO,SNMP+USB+RS232,N+X并机(可选)
交流不间断电源UPS | HP9335CR-XL PLUS 高频在线式 机架式 (三进三出, 长效机) | HP9335CR-XL-40K | 40KVA/36000W | 380/400/415V | 384V | 0.9 | 440×760×352 | 41.3 | 双转换纯在线式,DSP技术,输出PF0.9,宽输入110-300VAC,有源PFC,50/60Hz转换,ECO节能,EPO,SNMP+USB+RS232,N+X并机(可选)
交流不间断电源UPS | HP9335CR-XL PLUS 高频在线式 机架式 (三进三出, 长效机) | HP9335CR-XL-50K | 50KVA/45000W | 380/400/415V | 384V | 0.9 | 440×760×352 | 42.5 | 双转换纯在线式,DSP技术,输出PF0.9,宽输入110-300VAC,有源PFC,50/60Hz转换,ECO节能,EPO,SNMP+USB+RS232,N+X并机(可选)
交流不间断电源UPS | HP9335CR-XL PLUS 高频在线式 机架式 (三进三出, 长效机) | HP9335CR-XL-60K | 60KVA/54000W | 380/400/415V | 384V | 0.9 | 440×760×352 | 45 | 双转换纯在线式,DSP技术,输出PF0.9,宽输入110-300VAC,有源PFC,50/60Hz转换,ECO节能,EPO,SNMP+USB+RS232,N+X并机(可选)
交流不间断电源UPS | HP9335C 高频在线式 30-800KVA (三进三出 380/400/415V, 大功率) | HP9335C-30K | 30KVA | 380/400/415V | 384VDC | 0.9/1 | 300×750×850 | 69 | 双转换纯在线式,DSP技术,输出PF0.9/1,宽输入110-300VAC,有源PFC,50/60Hz转换,ECO节能,EPO,SNMP+USB+RS232,电池32-44只可调,N+X并机
交流不间断电源UPS | HP9335C 高频在线式 30-800KVA (三进三出 380/400/415V, 大功率) | HP9335C-40K | 40KVA | 380/400/415V | 384VDC | 0.9/1 | 300×750×850 | 71 | 双转换纯在线式,DSP技术,输出PF0.9/1,宽输入110-300VAC,有源PFC,50/60Hz转换,ECO节能,EPO,SNMP+USB+RS232,电池32-44只可调,N+X并机
交流不间断电源UPS | HP9335C 高频在线式 30-800KVA (三进三出 380/400/415V, 大功率) | HP9335C-50K | 50KVA | 380/400/415V | 384VDC | 0.9/1 | 300×750×850 | 72 | 双转换纯在线式,DSP技术,输出PF0.9/1,宽输入110-300VAC,有源PFC,50/60Hz转换,ECO节能,EPO,SNMP+USB+RS232,电池32-44只可调,N+X并机
交流不间断电源UPS | HP9335C 高频在线式 30-800KVA (三进三出 380/400/415V, 大功率) | HP9335C-60K | 60KVA | 380/400/415V | 384VDC | 0.9/1 | 300×750×850 | 73.5 | 双转换纯在线式,DSP技术,输出PF0.9/1,宽输入110-300VAC,有源PFC,50/60Hz转换,ECO节能,EPO,SNMP+USB+RS232,电池32-44只可调,N+X并机
交流不间断电源UPS | HP9335C 高频在线式 30-800KVA (三进三出 380/400/415V, 大功率) | HP9335C-80K | 80KVA | 380/400/415V | 384VDC | 0.9/1 | 430×850×1000 | 125 | 双转换纯在线式,DSP技术,输出PF0.9/1,宽输入110-300VAC,有源PFC,50/60Hz转换,ECO节能,EPO,SNMP+USB+RS232,电池32-44只可调,N+X并机
交流不间断电源UPS | HP9335C 高频在线式 30-800KVA (三进三出 380/400/415V, 大功率) | HP9335C-100K | 100KVA | 380/400/415V | 384VDC | 0.9/1 | 430×850×1000 | 127 | 双转换纯在线式,DSP技术,输出PF0.9/1,宽输入110-300VAC,有源PFC,50/60Hz转换,ECO节能,EPO,SNMP+USB+RS232,电池32-44只可调,N+X并机
交流不间断电源UPS | HP9335C 高频在线式 30-800KVA (三进三出 380/400/415V, 大功率) | HP9335C-120K | 120KVA | 380/400/415V | 384VDC | 0.9/1 | 430×850×1000 | 129 | 双转换纯在线式,DSP技术,输出PF0.9/1,宽输入110-300VAC,有源PFC,50/60Hz转换,ECO节能,EPO,SNMP+USB+RS232,电池32-44只可调,N+X并机
交流不间断电源UPS | HP9335C 高频在线式 30-800KVA (三进三出 380/400/415V, 大功率) | HP9335C-160K | 160KVA | 380/400/415V | 480VDC | 0.9/1 | 900×1000×1900 | 325 | 双转换纯在线式,DSP技术,输出PF0.9/1,宽输入110-300VAC,有源PFC,50/60Hz转换,ECO节能,EPO,SNMP+USB+RS232,电池32-44只可调,N+X并机
交流不间断电源UPS | HP9335C 高频在线式 30-800KVA (三进三出 380/400/415V, 大功率) | HP9335C-200K | 200KVA | 380/400/415V | 480VDC | 0.9/1 | 900×1000×1900 | 380 | 双转换纯在线式,DSP技术,输出PF0.9/1,宽输入110-300VAC,有源PFC,50/60Hz转换,ECO节能,EPO,SNMP+USB+RS232,电池32-44只可调,N+X并机
交流不间断电源UPS | HP9335C 高频在线式 30-800KVA (三进三出 380/400/415V, 大功率) | HP9335C-250K | 250KVA | 380/400/415V | 480VDC | 0.9/1 | 900×1000×1900 | 800 | 双转换纯在线式,DSP技术,输出PF0.9/1,宽输入110-300VAC,有源PFC,50/60Hz转换,ECO节能,EPO,SNMP+USB+RS232,电池32-44只可调,N+X并机
交流不间断电源UPS | HP9335C 高频在线式 30-800KVA (三进三出 380/400/415V, 大功率) | HP9335C-300K | 300KVA | 380/400/415V | 480VDC | 0.9/1 | 900×1000×1900 | 850 | 双转换纯在线式,DSP技术,输出PF0.9/1,宽输入110-300VAC,有源PFC,50/60Hz转换,ECO节能,EPO,SNMP+USB+RS232,电池32-44只可调,N+X并机
交流不间断电源UPS | HP9335C 高频在线式 30-800KVA (三进三出 380/400/415V, 大功率) | HP9335C-400K | 400KVA | 380/400/415V | 480VDC | 0.9/1 | 1200×1000×1900 | 900 | 双转换纯在线式,DSP技术,输出PF0.9/1,宽输入110-300VAC,有源PFC,50/60Hz转换,ECO节能,EPO,SNMP+USB+RS232,电池32-44只可调,N+X并机
交流不间断电源UPS | HP9335C 高频在线式 30-800KVA (三进三出 380/400/415V, 大功率) | HP9335C-500K | 500KVA | 380/400/415V | 480VDC | 0.9/1 | 1200×1000×1900 | 1050 | 双转换纯在线式,DSP技术,输出PF0.9/1,宽输入110-300VAC,有源PFC,50/60Hz转换,ECO节能,EPO,SNMP+USB+RS232,电池32-44只可调,N+X并机
交流不间断电源UPS | HP9335C 高频在线式 30-800KVA (三进三出 380/400/415V, 大功率) | HP9335C-600K | 600KVA | 380/400/415V | 480VDC | 0.9/1 | 1400×1000×1900 | 1850 | 双转换纯在线式,DSP技术,输出PF0.9/1,宽输入110-300VAC,有源PFC,50/60Hz转换,ECO节能,EPO,SNMP+USB+RS232,电池32-44只可调,N+X并机
交流不间断电源UPS | HP9335C 高频在线式 30-800KVA (三进三出 380/400/415V, 大功率) | HP9335C-800K | 800KVA | 380/400/415V | 480VDC | 0.9/1 | 1400×1000×1900 | 1950 | 双转换纯在线式,DSP技术,输出PF0.9/1,宽输入110-300VAC,有源PFC,50/60Hz转换,ECO节能,EPO,SNMP+USB+RS232,电池32-44只可调,N+X并机
模块化UPS | MPS9335C 功率模块 | RM9335-10KVA | 10KVA | 380/400/415V | — | 1.0 | 440×646×130(3U) | 20 | 模块化结构,热插拔,输出PF=1,输入谐波<3%,整机效率>96%,DSP全数字控制,支持4台并联,超强过载/短路能力
模块化UPS | MPS9335C 功率模块 | RM9335-15KVA | 15KVA | 380/400/415V | — | 1.0 | 440×646×130(3U) | 21 | 模块化结构,热插拔,输出PF=1,输入谐波<3%,整机效率>96%,DSP全数字控制,支持4台并联,超强过载/短路能力
模块化UPS | MPS9335C 功率模块 | RM9335-20KVA | 20KVA | 380/400/415V | — | 1.0 | 440×646×130(3U) | 25 | 模块化结构,热插拔,输出PF=1,输入谐波<3%,整机效率>96%,DSP全数字控制,支持4台并联,超强过载/短路能力
模块化UPS | MPS9335C 功率模块 | RM9335-25KVA | 25KVA | 380/400/415V | — | 1.0 | 440×646×130(3U) | 28 | 模块化结构,热插拔,输出PF=1,输入谐波<3%,整机效率>96%,DSP全数字控制,支持4台并联,超强过载/短路能力
模块化UPS | MPS9335C 功率模块 | RM9335-30KVA | 30KVA | 380/400/415V | — | 1.0 | 440×646×130(3U) | 35 | 模块化结构,热插拔,输出PF=1,输入谐波<3%,整机效率>96%,DSP全数字控制,支持4台并联,超强过载/短路能力
模块化UPS | MPS9335C 功率模块 | RM9335-40KVA | 40KVA | 380/400/415V | — | 1.0 | 440×646×130(3U) | 40 | 模块化结构,热插拔,输出PF=1,输入谐波<3%,整机效率>96%,DSP全数字控制,支持4台并联,超强过载/短路能力
模块化UPS | MPS9335C 系统柜 | MPS9335C-3层柜 | 最大90-120KVA | 380/400/415V | 放3个功率模块 | — | 600×900×1150 | 160 | 模块化结构,热插拔,输出PF=1,输入谐波<3%,整机效率>96%,DSP全数字控制,支持4台并联,超强过载/短路能力
模块化UPS | MPS9335C 系统柜 | MPS9335C-6层柜 | 最大180-240KVA | 380/400/415V | 放6个功率模块 | — | 600×900×1550 | 215 | 模块化结构,热插拔,输出PF=1,输入谐波<3%,整机效率>96%,DSP全数字控制,支持4台并联,超强过载/短路能力
模块化UPS | MPS9335C 系统柜 | MPS9335C-10层柜 | 最大300-400KVA | 380/400/415V | 放10个功率模块 | — | 900×900×2000 | 315 | 模块化结构,热插拔,输出PF=1,输入谐波<3%,整机效率>96%,DSP全数字控制,支持4台并联,超强过载/短路能力
模块化UPS | MPS9335C 大功率系统柜 (50/60KVA模块) | MPS9335C-3层柜 | 最大180KVA | 380/400/415V | 放3个功率模块 | 1.0 | — | — | 模块化结构,热插拔,输出PF=1,输入谐波<3%,整机效率>96%,DSP全数字控制,支持4台并联,超强过载/短路能力
模块化UPS | MPS9335C 大功率系统柜 (50/60KVA模块) | MPS9335C-5层柜 | 最大300KVA | 380/400/415V | 放5个功率模块 | 1.0 | — | — | 模块化结构,热插拔,输出PF=1,输入谐波<3%,整机效率>96%,DSP全数字控制,支持4台并联,超强过载/短路能力
模块化UPS | MPS9335C 大功率系统柜 (50/60KVA模块) | MPS9335C-10层柜 | 最大600KVA | 380/400/415V | 放10个功率模块 | 1.0 | — | — | 模块化结构,热插拔,输出PF=1,输入谐波<3%,整机效率>96%,DSP全数字控制,支持4台并联,超强过载/短路能力
模块化UPS | MPS9335C 大功率系统柜 (50/60KVA模块) | MPS9335C-12层柜 | 最大720KVA | 380/400/415V | 放12个功率模块 | 1.0 | — | — | 模块化结构,热插拔,输出PF=1,输入谐波<3%,整机效率>96%,DSP全数字控制,支持4台并联,超强过载/短路能力
交流不间断电源UPS | GP9111C 工频在线式 (单进单出 220/230/240V) | GP9111C-6K | 6KVA/4.8KW | 220/230/240V | 16节7AH | 0.8 | 305×635×815 | 140 | 数字化/信息化/网络化,纯在线双转换,高过载能力,超宽输入电压,智能电池管理,超大LCD中英文显示
交流不间断电源UPS | GP9111C 工频在线式 (单进单出 220/230/240V) | GP9111C-10K | 10KVA/8KW | 220/230/240V | 16节7AH | 0.8 | 393×615×925 | 180 | 数字化/信息化/网络化,纯在线双转换,高过载能力,超宽输入电压,智能电池管理,超大LCD中英文显示
交流不间断电源UPS | GP9111C-XL 工频在线式 (长效机) | GP9111C-XL-6K | 6KVA/4.8KW | 220/380/400/415V | 192V | 0.8 | 305×635×815 | 122 | 数字化/信息化/网络化,纯在线双转换,高过载能力,超宽输入电压,智能电池管理,超大LCD中英文显示
交流不间断电源UPS | GP9111C-XL 工频在线式 (长效机) | GP9111C-XL-8K | 8KVA/6.4KW | 220/380/400/415V | 192V | 0.8 | 305×635×815 | 125 | 数字化/信息化/网络化,纯在线双转换,高过载能力,超宽输入电压,智能电池管理,超大LCD中英文显示
交流不间断电源UPS | GP9111C-XL 工频在线式 (长效机) | GP9111C-XL-10K | 10KVA/8KW | 220/380/400/415V | 192V | 0.8 | 305×615×925 | 140 | 数字化/信息化/网络化,纯在线双转换,高过载能力,超宽输入电压,智能电池管理,超大LCD中英文显示
通信基站电源 | HW系列 嵌入式通信电源 | HW4860-1U | 60A | — | SR4815/30/50整流模块 | — | 280×482.6×44 | — | 嵌入式开关电源
通信基站电源 | HW系列 嵌入式通信电源 | HW48150-2U | 150A | — | SR4815/30/50整流模块 | — | 280×482.6×88 | — | 嵌入式开关电源
通信基站电源 | HW系列 嵌入式通信电源 | HW48150-3U | 150A | — | SR4815/30/50整流模块 | — | 280×482.6×132 | — | 嵌入式开关电源
通信基站电源 | HW系列 嵌入式通信电源 | HW48200-3U | 200A | — | SR4815/30/50整流模块 | — | 280×482.6×176 | — | 嵌入式开关电源
通信基站电源 | HWY系列 室外一体化UPS电源 | HWY1-10KVA-1K | 1KVA/800W | AC:200V DC:48V/220V | 48V | 0.7/0.8 | 645×618×960 | 65 | 室外一体化UPS电源
通信基站电源 | HWY系列 室外一体化UPS电源 | HWY1-10KVA-2K | 2KVA/1600W | AC:200V DC:48V/220V | 48V | 0.7/0.8 | 650×753×1220 | 115 | 室外一体化UPS电源
通信基站电源 | HWY系列 室外一体化UPS电源 | HWY1-10KVA-3K | 3KVA/2400W | AC:200V DC:48V/220V | 48V | 0.7/0.8 | 650×753×1220 | 115 | 室外一体化UPS电源
通信基站电源 | HWY系列 室外一体化UPS电源 | HWY1-10KVA-5K | 5KVA/4000W | AC:200V DC:48V/220V | 48V | 0.7/0.8 | 940×940×1770 | 150 | 室外一体化UPS电源
通信基站电源 | HWB系列 壁挂/落地通信电源 | HWB4820-壁挂 | 20A | 48VDC | SR48/20/30/50整流模块 | — | 550×220×700 | — | 壁挂/落地式通信电源
通信基站电源 | HWB系列 壁挂/落地通信电源 | HWB4830-壁挂 | 30A | 48VDC | SR48/20/30/50整流模块 | — | 550×220×700 | — | 壁挂/落地式通信电源
通信基站电源 | HWB系列 壁挂/落地通信电源 | HWB4850-壁挂 | 50A | 48VDC | SR48/20/30/50整流模块 | — | 550×220×700 | — | 壁挂/落地式通信电源
通信基站电源 | HWB系列 壁挂/落地通信电源 | HWB4820-落地 | 20A | 48VDC | SR48/20/30/50整流模块 | — | 620×500×805 | — | 壁挂/落地式通信电源
通信基站电源 | HWB系列 壁挂/落地通信电源 | HWB4830-落地 | 30A | 48VDC | SR48/20/30/50整流模块 | — | 620×500×805 | — | 壁挂/落地式通信电源
蓄电池 | SP系列 铅酸蓄电池 | SP12V18 | 18Ah | 12V | — | — | 181×77×67 | 4.7 | 铅酸蓄电池,免维护
蓄电池 | SP系列 铅酸蓄电池 | SP12V24 | 24Ah | 12V | — | — | 175×66×125 | 7.8 | 铅酸蓄电池,免维护
蓄电池 | SP系列 铅酸蓄电池 | SP12V33 | 33Ah | 12V | — | — | 195×130×159 | 11.2 | 铅酸蓄电池,免维护
蓄电池 | SP系列 铅酸蓄电池 | SP12V40 | 40Ah | 12V | — | — | 197×165×170 | 13.2 | 铅酸蓄电池,免维护
蓄电池 | SP系列 铅酸蓄电池 | SP12V65 | 65Ah | 12V | — | — | 355×167×179 | 21.5 | 铅酸蓄电池,免维护
蓄电池 | SP系列 铅酸蓄电池 | SP12V100 | 100Ah | 12V | — | — | 330×173×217 | 28.5 | 铅酸蓄电池,免维护
蓄电池 | SP系列 铅酸蓄电池 | SP12V120 | 120Ah | 12V | — | — | 410×176×227 | 35 | 铅酸蓄电池,免维护
蓄电池 | SP系列 铅酸蓄电池 | SP12V150 | 150Ah | 12V | — | — | 483×170×241 | 43 | 铅酸蓄电池,免维护
蓄电池 | SP系列 铅酸蓄电池 | SP12V200 | 200Ah | 12V | — | — | 522×240×219 | 58 | 铅酸蓄电池,免维护
通信基站电源 | SPS系列 基站电源系统 | SPS48300-50A | 50A | 60-150VDC | 输出48VDC,电池48VDC | — | 645×618×960 | — | 通信基站电源系统
通信基站电源 | SPS系列 基站电源系统 | SPS48300-100A | 100A | 60-150VDC | 输出48VDC,电池48VDC | — | 650×753×1220 | — | 通信基站电源系统
通信基站电源 | SPS系列 基站电源系统 | SPS48300-200A | 200A | 60-150VDC | 输出48VDC,电池48VDC | — | 650×753×1220 | — | 通信基站电源系统
通信基站电源 | SPS系列 基站电源系统 | SPS48300-300A | 300A | 60-150VDC | 输出48VDC,电池48VDC | — | 940×940×1770 | — | 通信基站电源系统
通信基站电源 | SPS系列 基站电源系统 | SPS48300-600A | 600A | 60-150VDC | 输出48VDC,电池48VDC | — | 940×940×1770 | — | 通信基站电源系统
通信基站电源 | SPS系列 基站电源系统 | SPS48300-800A | 800A | 60-150VDC | 输出48VDC,电池48VDC | — | 940×940×1770 | — | 通信基站电源系统
光伏储能逆变器 | REVO VP/VM 离网储能逆变器 | REVO VP 1000-12 | 1000VA/1000W | 12VDC/230VAC | 12VDC | — | — | — | 离网太阳能逆变器,内置PWM/MPPT太阳能控制器,纯正弦波输出
光伏储能逆变器 | REVO VP/VM 离网储能逆变器 | REVO VM 1200-12 | 1200VA/1200W | 12VDC/230VAC | 12VDC | — | — | — | 离网太阳能逆变器,内置PWM/MPPT太阳能控制器,纯正弦波输出
光伏储能逆变器 | REVO VP/VM 离网储能逆变器 | REVO VP 2000-24 | 2000VA/2000W | 24VDC/230VAC | 24VDC | — | — | — | 离网太阳能逆变器,内置PWM/MPPT太阳能控制器,纯正弦波输出
光伏储能逆变器 | REVO VP/VM 离网储能逆变器 | REVO VM 2200-24 | 2200VA/2200W | 24VDC/230VAC | 24VDC | — | — | — | 离网太阳能逆变器,内置PWM/MPPT太阳能控制器,纯正弦波输出
光伏储能逆变器 | REVO VP/VM 离网储能逆变器 | REVO VP 3000-24 | 3000VA/3000W | 24VDC/230VAC | 24VDC | — | — | — | 离网太阳能逆变器,内置PWM/MPPT太阳能控制器,纯正弦波输出
光伏储能逆变器 | REVO VP/VM 离网储能逆变器 | REVO VM 3200-24 | 3200VA/3200W | 24VDC/230VAC | 24VDC | — | — | — | 离网太阳能逆变器,内置PWM/MPPT太阳能控制器,纯正弦波输出
光伏储能逆变器 | REVO VP/VM 离网储能逆变器 | REVO VP 5000-48 | 5000VA/5000W | 48VDC/230VAC | 48VDC | — | — | — | 离网太阳能逆变器,内置PWM/MPPT太阳能控制器,纯正弦波输出
光伏储能逆变器 | REVO VP/VM 离网储能逆变器 | REVO VM 5000-48 | 5000VA/5000W | 48VDC/230VAC | 48VDC | — | — | — | 离网太阳能逆变器,内置PWM/MPPT太阳能控制器,纯正弦波输出
光伏储能逆变器 | REVO MPI 并离网混合储能逆变器 | REVO MPI-6000W | 6000W | 48VDC/230VAC | 48VDC | — | 360.7×278×106 | 4.92 | 并离网混合,MPPT太阳能充电器,纯正弦波
光伏储能逆变器 | REVO MPI 并离网混合储能逆变器 | REVO MPI-10000W | 10000W | 48VDC/230VAC | 48VDC | — | 360.7×278×106 | — | 并离网混合,MPPT太阳能充电器,纯正弦波
光伏储能逆变器 | REVO VM II PRO 混合太阳能储能逆变器 | REVO VM II PRO-1600 | 1600VA/1600W | 12VDC/230VAC | 12VDC | — | — | — | 混合太阳能储能逆变器,内置MPPT
光伏储能逆变器 | REVO VM II PRO 混合太阳能储能逆变器 | REVO VM II PRO-3200 | 3200VA/3200W | 24VDC/230VAC | 24VDC | — | — | — | 混合太阳能储能逆变器,内置MPPT
光伏储能逆变器 | REVO VM II PRO 混合太阳能储能逆变器 | REVO VM II PRO-4000 | 4000VA/4000W | 24VDC/230VAC | 24VDC | — | — | — | 混合太阳能储能逆变器,内置MPPT
光伏储能逆变器 | REVO VM II PRO 混合太阳能储能逆变器 | REVO VM II PRO-4000-48 | 4000VA/4000W | 48VDC/230VAC | 48VDC | — | — | — | 混合太阳能储能逆变器,内置MPPT
光伏储能逆变器 | REVO VM II PRO 混合太阳能储能逆变器 | REVO VM II PRO-6000 | 6000VA/6000W | 48VDC/230VAC | 48VDC | — | — | — | 混合太阳能储能逆变器,内置MPPT
光伏储能逆变器 | REVO VM II PRO-G2 混合太阳能储能逆变器 | REVO VM II PRO-G2-6000 | 6000VA/6000W | 48VDC/230VAC | 48VDC | — | — | — | 第二代产品,混合储能逆变器
光伏储能逆变器 | REVO VM II PRO 并离网混合储能逆变器(大功率) | REVO VM II PRO-8000 | 8000VA/8000W | 48VDC/230VAC | 48VDC | — | — | — | 大功率并离网混合储能逆变器
光伏储能逆变器 | REVO VM II PRO 并离网混合储能逆变器(大功率) | REVO VM II PRO-10000 | 10000VA/10000W | 48VDC/230VAC | 48VDC | — | — | — | 大功率并离网混合储能逆变器
光伏储能逆变器 | REVO VM III-T 离网光伏逆变器 | REVO VM III-T-4000 | 4000VA/4000W | 24VDC/230VAC | 24VDC | — | — | — | 离网光伏逆变器,纯正弦波
光伏储能逆变器 | REVO VM III-T 离网光伏逆变器 | REVO VM III-T-6000 | 6000VA/6000W | 48VDC/230VAC | 48VDC | — | — | — | 离网光伏逆变器,纯正弦波
光伏储能逆变器 | REVO HM 并离网光伏储能逆变器 | REVO HM-4000 | 4000VA/4000W | 24VDC/230VAC | 24VDC | — | — | — | 并离网混合,支持电池/光伏/市电
光伏储能逆变器 | REVO HM 并离网光伏储能逆变器 | REVO HM-6000 | 6000VA/6000W | 48VDC/230VAC | 48VDC | — | — | — | 并离网混合,支持电池/光伏/市电
光伏储能逆变器 | REVO VM IV PRO-T 离网储能逆变器 | REVO VM IV PRO-T-4000 | 4000VA/4000W | 24VDC/230VAC | 24VDC | — | — | — | 离网储能逆变器,第四代产品
光伏储能逆变器 | REVO VM IV PRO-T 离网储能逆变器 | REVO VM IV PRO-T-6000 | 6000VA/6000W | 48VDC/230VAC | 48VDC | — | — | — | 离网储能逆变器,第四代产品
光伏储能逆变器 | REVO VM IV 并离网混合储能逆变器 | REVO VM IV-4000 | 4000W | 24VDC/230VAC | 24VDC | — | 470×320×125 | 9.3 | 第四代并离网混合储能逆变器
光伏储能逆变器 | REVO VM IV 并离网混合储能逆变器 | REVO VM IV-6000 | 6000W | 48VDC/230VAC | 48VDC | — | 470×320×125 | 10.6 | 第四代并离网混合储能逆变器
光伏储能逆变器 | REVO VM IV 并离网混合储能逆变器 | REVO VM IV-6000-Dual | 6000W(双路) | 48VDC/230VAC | 48VDC | — | 458×400×130 | 18 | 第四代并离网混合储能逆变器
光伏储能逆变器 | REVO VM IV 并离网混合储能逆变器 | REVO VM IV-8000 | 8000W | 48VDC/230VAC | 48VDC | — | 458×400×130 | 19.6 | 第四代并离网混合储能逆变器
光伏储能逆变器 | REVO VM IV 并离网混合储能逆变器 | REVO VM IV-11000 | 11000W | 48VDC/230VAC | 48VDC | — | — | — | 第四代并离网混合储能逆变器
光伏储能逆变器 | REVO VM V 并离网混合储能逆变器 | REVO VM V-6000 | 6000VA/6000W | 48VDC/230VAC | 48VDC | — | — | — | 第五代并离网混合储能逆变器
光伏储能逆变器 | REVO VM V 并离网混合储能逆变器 | REVO VM V-8000 | 8000VA/8000W | 48VDC/230VAC | 48VDC | — | — | — | 第五代并离网混合储能逆变器
光伏储能逆变器 | REVO VM V 并离网混合储能逆变器 | REVO VM V-11000 | 11000VA/11000W | 48VDC/230VAC | 48VDC | — | — | — | 第五代并离网混合储能逆变器
光伏储能逆变器 | REVO HMT PRO/G2 并离网混合储能逆变器 | REVO HMT PRO-4000 | 4000VA/4000W | 48VDC/230VAC | 48VDC | — | 470×320×125 | 8.8 | HMT系列并离网混合储能逆变器
光伏储能逆变器 | REVO HMT PRO/G2 并离网混合储能逆变器 | REVO HMT PRO-6000 | 6000VA/6000W | 48VDC/230VAC | 48VDC | — | 470×320×125 | 10.1 | HMT系列并离网混合储能逆变器
光伏储能逆变器 | REVO HMT PRO/G2 并离网混合储能逆变器 | REVO HMT G2-6000 | 6000VA/6000W | 48VDC/230VAC | 48VDC | — | — | 12.7 | HMT系列并离网混合储能逆变器
光伏储能逆变器 | REVO HMT PRO/G2 并离网混合储能逆变器 | REVO HMT G2-8000 | 8000VA/8000W | 48VDC/230VAC | 48VDC | — | — | 18.5 | HMT系列并离网混合储能逆变器
光伏储能逆变器 | REVO HMT PRO/G2 并离网混合储能逆变器 | REVO HMT G2-11000 | 11000VA/11000W | 48VDC/230VAC | 48VDC | — | — | — | HMT系列并离网混合储能逆变器
光伏储能逆变器 | REVO HMT L1P G2 单相混合式储能逆变器 | REVO HMT L1P G2-6K | 6kW | 230VAC/48VDC | 48VDC | — | — | 27.2 | 单相低压混合式储能逆变器(第二代)
光伏储能逆变器 | REVO HMT L1P G2 单相混合式储能逆变器 | REVO HMT L1P G2-8K | 8kW | 230VAC/48VDC | 48VDC | — | — | 40 | 单相低压混合式储能逆变器(第二代)
光伏储能逆变器 | REVO HMT L1P G2 单相混合式储能逆变器 | REVO HMT L1P G2-10K | 10kW | 230VAC/48VDC | 48VDC | — | — | 45.5 | 单相低压混合式储能逆变器(第二代)
光伏储能逆变器 | REVO HMT L1P G2 单相混合式储能逆变器 | REVO HMT L1P G2-12K | 12kW | 230VAC/48VDC | 48VDC | — | — | — | 单相低压混合式储能逆变器(第二代)
光伏储能逆变器 | REVO HMT L2P G2 裂相混合式储能逆变器 | REVO HMT L2P G2-8K | 8000VA/8000W | 120/240VAC(裂相)/48VDC | 48VDC | — | — | — | 裂相混合式并网与离网储能逆变器(美国市场)
光伏储能逆变器 | REVO HMT L2P G2 裂相混合式储能逆变器 | REVO HMT L2P G2-10K | 10000VA/10000W | 120/240VAC(裂相)/48VDC | 48VDC | — | — | — | 裂相混合式并网与离网储能逆变器(美国市场)
光伏储能逆变器 | REVO HMT L2P G2 裂相混合式储能逆变器 | REVO HMT L2P G2-12K | 12000VA/12000W | 120/240VAC(裂相)/48VDC | 48VDC | — | — | — | 裂相混合式并网与离网储能逆变器(美国市场)
光伏储能逆变器 | REVO HMT L3P G2 三相混合式储能逆变器 | REVO HMT L3P G2-6K | 6kW | 400VAC(三相)/48VDC | 48VDC | — | — | 9.6 | 三相低压混合式储能逆变器(第二代)
光伏储能逆变器 | REVO HMT L3P G2 三相混合式储能逆变器 | REVO HMT L3P G2-8K | 8kW | 400VAC(三相)/48VDC | 48VDC | — | — | 12.7 | 三相低压混合式储能逆变器(第二代)
光伏储能逆变器 | REVO HMT L3P G2 三相混合式储能逆变器 | REVO HMT L3P G2-10K | 10kW | 400VAC(三相)/48VDC | 48VDC | — | — | 15.9 | 三相低压混合式储能逆变器(第二代)
光伏储能逆变器 | REVO HMT L3P G2 三相混合式储能逆变器 | REVO HMT L3P G2-12K | 12kW | 400VAC(三相)/48VDC | 48VDC | — | — | — | 三相低压混合式储能逆变器(第二代)
光伏储能逆变器 | REVO HMT IP54 L1P G2 单相混合式储能逆变器(IP54) | REVO HMT IP54 L1P G2-6K | 6kW | 230VAC/48VDC | 48VDC | — | — | 27.2 | IP54防护等级,室外安装,单相混合式储能逆变器
光伏储能逆变器 | REVO HMT IP54 L1P G2 单相混合式储能逆变器(IP54) | REVO HMT IP54 L1P G2-8K | 8kW | 230VAC/48VDC | 48VDC | — | — | 40 | IP54防护等级,室外安装,单相混合式储能逆变器
光伏储能逆变器 | REVO HMT IP54 L1P G2 单相混合式储能逆变器(IP54) | REVO HMT IP54 L1P G2-10K | 10kW | 230VAC/48VDC | 48VDC | — | — | 45.5 | IP54防护等级,室外安装,单相混合式储能逆变器
光伏储能逆变器 | REVO HMT IP54 L1P G2 单相混合式储能逆变器(IP54) | REVO HMT IP54 L1P G2-12K | 12kW | 230VAC/48VDC | 48VDC | — | — | — | IP54防护等级,室外安装,单相混合式储能逆变器
光伏储能逆变器 | REVO HMT IP54 L2P G2 裂相混合式储能逆变器(IP54) | REVO HMT IP54 L2P G2-8K | 8000VA/8000W | 120/240VAC(裂相)/48VDC | 48VDC | — | — | — | IP54防护等级,裂相混合式储能逆变器(美国市场)
光伏储能逆变器 | REVO HMT IP54 L2P G2 裂相混合式储能逆变器(IP54) | REVO HMT IP54 L2P G2-10K | 10000VA/10000W | 120/240VAC(裂相)/48VDC | 48VDC | — | — | — | IP54防护等级,裂相混合式储能逆变器(美国市场)
光伏储能逆变器 | REVO HMT IP54 L2P G2 裂相混合式储能逆变器(IP54) | REVO HMT IP54 L2P G2-12K | 12000VA/12000W | 120/240VAC(裂相)/48VDC | 48VDC | — | — | — | IP54防护等级,裂相混合式储能逆变器(美国市场)
光伏储能逆变器 | REVO HMT IP54 L3P G2 三相混合式储能逆变器(IP54) | REVO HMT IP54 L3P G2-6K | 6kW | 400VAC(三相)/48VDC | 48VDC | — | — | 9.6 | IP54防护等级,三相混合式储能逆变器
光伏储能逆变器 | REVO HMT IP54 L3P G2 三相混合式储能逆变器(IP54) | REVO HMT IP54 L3P G2-8K | 8kW | 400VAC(三相)/48VDC | 48VDC | — | — | 12.7 | IP54防护等级,三相混合式储能逆变器
光伏储能逆变器 | REVO HMT IP54 L3P G2 三相混合式储能逆变器(IP54) | REVO HMT IP54 L3P G2-10K | 10kW | 400VAC(三相)/48VDC | 48VDC | — | — | 15.9 | IP54防护等级,三相混合式储能逆变器
光伏储能逆变器 | REVO HMT IP54 L3P G2 三相混合式储能逆变器(IP54) | REVO HMT IP54 L3P G2-12K | 12kW | 400VAC(三相)/48VDC | 48VDC | — | — | — | IP54防护等级,三相混合式储能逆变器
光伏储能逆变器 | REVO HES 并离网混合储能逆变器 | REVO HES-6000 | 6000VA/6000W | 48VDC/230VAC | 48VDC | — | 670×400×190 | 26.8 | HES系列并离网混合储能逆变器,支持高压电池
光伏储能逆变器 | REVO HES 并离网混合储能逆变器 | REVO HES-8000 | 8000VA/8000W | 48VDC/230VAC | 48VDC | — | 720×470×218 | 38 | HES系列并离网混合储能逆变器,支持高压电池
光伏储能逆变器 | REVO HES 并离网混合储能逆变器 | REVO HES-10000 | 10000VA/10000W | 48VDC/230VAC | 48VDC | — | 720×470×218 | 38.2 | HES系列并离网混合储能逆变器,支持高压电池
光伏储能逆变器 | REVO HES 并离网混合储能逆变器 | REVO HES-G2-6000 | 6000VA/6000W | 48VDC/230VAC | 48VDC | — | — | — | HES系列并离网混合储能逆变器,支持高压电池
太阳能控制器 | SCC系列 MPPT太阳能控制器 | SCC40A-100V | 40A | 100V(光伏) | 12V/24V自动识别 | — | — | — | MPPT太阳能充电控制器,支持胶体/水电池/磷酸铁锂/铅酸
太阳能控制器 | SCC系列 MPPT太阳能控制器 | SCC60A-150V | 60A | 150V(光伏) | 12V/24V自动识别 | — | — | — | MPPT太阳能充电控制器,支持胶体/水电池/磷酸铁锂/铅酸
太阳能控制器 | SCC系列 MPPT太阳能控制器 | SCC80A-200V | 80A | 200V(光伏) | 12V/24V自动识别 | — | — | — | MPPT太阳能充电控制器,支持胶体/水电池/磷酸铁锂/铅酸
太阳能控制器 | SCC系列 MPPT太阳能控制器 | SCC100A-200V | 100A | 200V(光伏) | 12V/24V自动识别 | — | — | — | MPPT太阳能充电控制器,支持胶体/水电池/磷酸铁锂/铅酸
光伏储能逆变器 | iHESS L1P G2 单相混合式储能逆变器(一体机) | iHESS L1P G2-8K | 8kW | 230VAC/48VDC | 48VDC | — | — | 36.5 | 单相一体机,内置电池,即插即用
光伏储能逆变器 | iHESS L1P G2 单相混合式储能逆变器(一体机) | iHESS L1P G2-10K | 10kW | 230VAC/48VDC | 48VDC | — | — | 45.5 | 单相一体机,内置电池,即插即用
光伏储能逆变器 | iHESS L1P G2 单相混合式储能逆变器(一体机) | iHESS L1P G2-12K | 12kW | 230VAC/48VDC | 48VDC | — | — | — | 单相一体机,内置电池,即插即用
光伏储能逆变器 | iHESS L2P G2 裂相混合式储能逆变器(一体机) | iHESS L2P G2-8K | 8000VA/8000W | 120/240VAC(裂相)/48VDC | 48VDC | — | — | — | 裂相一体机,内置电池,美国市场
光伏储能逆变器 | iHESS L2P G2 裂相混合式储能逆变器(一体机) | iHESS L2P G2-10K | 10000VA/10000W | 120/240VAC(裂相)/48VDC | 48VDC | — | — | — | 裂相一体机,内置电池,美国市场
光伏储能逆变器 | iHESS L2P G2 裂相混合式储能逆变器(一体机) | iHESS L2P G2-12K | 12000VA/12000W | 120/240VAC(裂相)/48VDC | 48VDC | — | — | — | 裂相一体机,内置电池,美国市场
光伏储能逆变器 | iHESS L3P G2 三相混合式储能逆变器(一体机) | iHESS L3P G2-6K | 6kW | 400VAC(三相)/48VDC | 48VDC | — | — | 9.6 | 三相一体机,内置电池
光伏储能逆变器 | iHESS L3P G2 三相混合式储能逆变器(一体机) | iHESS L3P G2-8K | 8kW | 400VAC(三相)/48VDC | 48VDC | — | — | 12.7 | 三相一体机,内置电池
光伏储能逆变器 | iHESS L3P G2 三相混合式储能逆变器(一体机) | iHESS L3P G2-10K | 10kW | 400VAC(三相)/48VDC | 48VDC | — | — | 15.9 | 三相一体机,内置电池
光伏储能逆变器 | iHESS L3P G2 三相混合式储能逆变器(一体机) | iHESS L3P G2-12K | 12kW | 400VAC(三相)/48VDC | 48VDC | — | — | — | 三相一体机,内置电池
光伏储能逆变器 | REVO HESS ALL-IN-ONE 混合一体机 | REVO HESS-6000 | 6000VA/6000W | 48VDC/230VAC | 48VDC | — | — | — | ALL-IN-ONE混合一体机
光伏储能逆变器 | REVO HESS ALL-IN-ONE 混合一体机 | REVO HESS-8000 | 8000VA/8000W | 48VDC/230VAC | 48VDC | — | — | — | ALL-IN-ONE混合一体机
光伏储能逆变器 | iHESS-M 1P 单相家用储能逆变器(模块化) | iHESS-M 1P | — | 230VAC | — | — | — | — | 模块化单相家用储能逆变器,直流最大效率97.5%
光伏储能逆变器 | iHESS-M-H 3P 三相家用储能逆变器(高压) | iHESS-M-H 3P-5kW | 5kW | 400VAC(三相) | 高压电池 | — | — | — | 模块化三相高压家用储能逆变器,支持1-6个电池模块
光伏储能逆变器 | iHESS-M-H 3P 三相家用储能逆变器(高压) | iHESS-M-H 3P-6kW | 6kW | 400VAC(三相) | 高压电池 | — | — | — | 模块化三相高压家用储能逆变器,支持1-6个电池模块
光伏储能逆变器 | iHESS-M-H 3P 三相家用储能逆变器(高压) | iHESS-M-H 3P-8kW | 8kW | 400VAC(三相) | 高压电池 | — | — | — | 模块化三相高压家用储能逆变器,支持1-6个电池模块
光伏储能逆变器 | iHESS-M-H 3P 三相家用储能逆变器(高压) | iHESS-M-H 3P-10kW | 10kW | 400VAC(三相) | 高压电池 | — | — | — | 模块化三相高压家用储能逆变器,支持1-6个电池模块
光伏储能逆变器 | iHESS-M-H 3P 三相家用储能逆变器(高压) | iHESS-M-H 3P-12kW | 12kW | 400VAC(三相) | 高压电池 | — | — | — | 模块化三相高压家用储能逆变器,支持1-6个电池模块
PCS变流器 | MPG-M 系列 PCS变流器 | MPG-M-30KW | 30KW | 400VAC(三相) | 600-900VDC | — | 440×550×173 | 25 | 储能变流器(PCS),IP20防护等级
PCS变流器 | MPG-M 系列 PCS变流器 | MPG-M-60KW | 60KW | 400VAC(三相) | 600-900VDC | — | 440×550×173 | 30 | 储能变流器(PCS),IP20防护等级
PCS变流器 | MPG-M 系列 PCS变流器 | MPG-M-100KW | 100KW | 400VAC(三相) | 600-900VDC | — | 440×550×173 | 50 | 储能变流器(PCS),IP20防护等级
PCS变流器 | MPG-M 系列 PCS变流器 | MPG-M-125KW | 125KW | 400VAC(三相) | 600-900VDC | — | — | — | 储能变流器(PCS),IP20防护等级
PCS变流器 | MPGS 系列 并网和离网储能逆变器(PCS) | MPGS-60KVA | 60KVA/60KW | 400VAC(三相) | — | — | 800×800×2160 | 465 | 大型并离网储能PCS
PCS变流器 | MPGS 系列 并网和离网储能逆变器(PCS) | MPGS-120KVA | 120KVA/120KW | 400VAC(三相) | — | — | 800×800×2160 | 680 | 大型并离网储能PCS
PCS变流器 | MPGS 系列 并网和离网储能逆变器(PCS) | MPGS-180KVA | 180KVA/180KW | 400VAC(三相) | — | — | 800×800×2160 | 910 | 大型并离网储能PCS
PCS变流器 | MPGS 系列 并网和离网储能逆变器(PCS) | MPGS-240KVA | 240KVA/240KW | 400VAC(三相) | — | — | 800×800×2160 | 1280 | 大型并离网储能PCS
PCS变流器 | MPGS 系列 并网和离网储能逆变器(PCS) | MPGS-300KVA | 300KVA/300KW | 400VAC(三相) | — | — | 800×800×2160 | 1350 | 大型并离网储能PCS
PCS变流器 | MPGS 系列 并网和离网储能逆变器(PCS) | MPGS-480KVA | 480KVA/480KW | 400VAC(三相) | — | — | 800×800×2160 | 1600 | 大型并离网储能PCS
PCS变流器 | MPGS 系列 并网和离网储能逆变器(PCS) | MPGS-600KVA | 600KVA/600KW | 400VAC(三相) | — | — | — | — | 大型并离网储能PCS
工商业储能 | SES 系列 工商业储能一体机 | SES-工商业储能一体柜 | — | — | — | — | 2320×1800×1200 | — | 工商业储能一体机,含PCS+电池+EMS
通信基站太阳能发电系统 | SHW48500 系列 通信基站太阳能发电系统 | SHW48100 | 100A | 48VDC | — | — | — | — | 通信基站太阳能发电系统,MPPT控制器
通信基站太阳能发电系统 | SHW48500 系列 通信基站太阳能发电系统 | SHW48200 | 200A | 48VDC | — | — | — | — | 通信基站太阳能发电系统,MPPT控制器
通信基站太阳能发电系统 | SHW48500 系列 通信基站太阳能发电系统 | SHW48300 | 300A | 48VDC | — | — | — | — | 通信基站太阳能发电系统,MPPT控制器
通信基站太阳能发电系统 | SHW48500 系列 通信基站太阳能发电系统 | SHW48400 | 400A | 48VDC | — | — | — | — | 通信基站太阳能发电系统,MPPT控制器
通信基站太阳能发电系统 | SHW48500 系列 通信基站太阳能发电系统 | SHW48500 | 500A | 48VDC | — | — | — | — | 通信基站太阳能发电系统,MPPT控制器
通信基站太阳能发电系统 | SHWB系列 壁挂式叠光控制器 | SHWB4875 | 4000W(75A) | 48VDC | MPPT效率>99% | — | 390×380×133 | 11.6 | 壁挂式叠光控制器,为通信基站负载供电
通信基站太阳能发电系统 | SHWB系列 壁挂式叠光控制器 | SHWB48150 | 8000W(150A) | 48VDC | MPPT效率>99% | — | 390×380×133 | 14.6 | 壁挂式叠光控制器,为通信基站负载供电
通信基站太阳能发电系统 | SHWB系列 壁挂式叠光控制器 | SHWB48225 | 12000W(225A) | 48VDC | MPPT效率>99% | — | 390×380×133 | 18.5 | 壁挂式叠光控制器,为通信基站负载供电
通信基站太阳能发电系统 | SHWB系列 壁挂式叠光控制器 | SHWB48300 | 16000W(300A) | 48VDC | MPPT效率>99% | — | — | — | 壁挂式叠光控制器,为通信基站负载供电
锂电池 (LiFePO₄) | SL系列 低压壁挂式锂电池 (SL-W/SL-R) | SL 25.6100 | 25.6V 100AH / 2560Wh | 25.6V | — | — | 664×509×285 | — | 磷酸铁锂电池,壁挂式/支架式,长循环寿命
锂电池 (LiFePO₄) | SL系列 低压壁挂式锂电池 (SL-W/SL-R) | SL 25.6200 | 25.6V 200AH / 5120Wh | 25.6V | — | — | 523×390×283 | — | 磷酸铁锂电池,壁挂式/支架式,长循环寿命
锂电池 (LiFePO₄) | SL系列 低压壁挂式锂电池 (SL-W/SL-R) | SL 25.6300 | 25.6V 300AH / 7680Wh | 25.6V | — | — | 685×525×250 | — | 磷酸铁锂电池,壁挂式/支架式,长循环寿命
锂电池 (LiFePO₄) | SL系列 低压壁挂式锂电池 (SL-W/SL-R) | SL 51.2100 | 51.2V 100AH / 5120Wh | 51.2V | — | — | 985×525×250 | — | 磷酸铁锂电池,壁挂式/支架式,长循环寿命
锂电池 (LiFePO₄) | SL系列 低压壁挂式锂电池 (SL-W/SL-R) | SL 51.2200 | 51.2V 200AH / 10240Wh | 51.2V | — | — | 985×525×250 | — | 磷酸铁锂电池,壁挂式/支架式,长循环寿命
锂电池 (LiFePO₄) | SL系列 低压壁挂式锂电池 (SL-W/SL-R) | SL 51.2300 | 51.2V 300AH / 15360Wh | 51.2V | — | — | 940×540×280 | — | 磷酸铁锂电池,壁挂式/支架式,长循环寿命
锂电池 (LiFePO₄) | SL系列 低压壁挂式锂电池 (SL-W/SL-R) | SL 51.2400 | 51.2V 400AH / 20480Wh | 51.2V | — | — | 940×540×280 | — | 磷酸铁锂电池,壁挂式/支架式,长循环寿命
锂电池 (LiFePO₄) | SL系列 低压壁挂式锂电池 (SL-W/SL-R) | SL 51.2600 | 51.2V 600AH / 30720Wh | 51.2V | — | — | — | — | 磷酸铁锂电池,壁挂式/支架式,长循环寿命
锂电池 (LiFePO₄) | SL-W-02 系列 壁挂式锂电池 | SL 25.6200-W02 | 25.6V 300AH / 7500Wh | 25.6V | — | — | — | — | 壁挂式磷酸铁锂电池,紧凑型设计
锂电池 (LiFePO₄) | SL-W-02 系列 壁挂式锂电池 | SL 51.2300-W02 | 51.2V 300AH / 15360Wh | 51.2V | — | — | — | — | 壁挂式磷酸铁锂电池,紧凑型设计
锂电池 (LiFePO₄) | SL-S-EC 系列 堆叠式锂电池 | SL-S-EC | 409.6V 50AH / 20.48kWh | 409.6V | — | — | — | — | 高压堆叠式磷酸铁锂电池
锂电池 (LiFePO₄) | SL-S-EU 系列 堆叠式锂电池(模块化) | SL-S-EU-3 | 153.6V / 7680Wh | 153.6V | — | — | 640×215×690 | 91 | 高压堆叠式磷酸铁锂电池,模块化设计,支持3-10个模块
锂电池 (LiFePO₄) | SL-S-EU 系列 堆叠式锂电池(模块化) | SL-S-EU-4 | 204.8V / 10240Wh | 204.8V | — | — | 640×215×830 | 118 | 高压堆叠式磷酸铁锂电池,模块化设计,支持3-10个模块
锂电池 (LiFePO₄) | SL-S-EU 系列 堆叠式锂电池(模块化) | SL-S-EU-5 | 256V / 12800Wh | 256V | — | — | 640×215×970 | 145 | 高压堆叠式磷酸铁锂电池,模块化设计,支持3-10个模块
锂电池 (LiFePO₄) | SL-S-EU 系列 堆叠式锂电池(模块化) | SL-S-EU-6 | 307.2V / 15360Wh | 307.2V | — | — | 640×215×1110 | 172 | 高压堆叠式磷酸铁锂电池,模块化设计,支持3-10个模块
锂电池 (LiFePO₄) | SL-S-EU 系列 堆叠式锂电池(模块化) | SL-S-EU-7 | 358.4V / 17920Wh | 358.4V | — | — | 640×215×1250 | 199 | 高压堆叠式磷酸铁锂电池,模块化设计,支持3-10个模块
锂电池 (LiFePO₄) | SL-S-EU 系列 堆叠式锂电池(模块化) | SL-S-EU-8 | 409.6V / 20480Wh | 409.6V | — | — | 640×215×1390 | 226 | 高压堆叠式磷酸铁锂电池,模块化设计,支持3-10个模块
锂电池 (LiFePO₄) | SL-S-EU 系列 堆叠式锂电池(模块化) | SL-S-EU-9 | 460.8V / 23040Wh | 460.8V | — | — | 640×215×1530 | 253 | 高压堆叠式磷酸铁锂电池,模块化设计,支持3-10个模块
锂电池 (LiFePO₄) | SL-S-EU 系列 堆叠式锂电池(模块化) | SL-S-EU-10 | 512V / 25600Wh | 512V | — | — | — | — | 高压堆叠式磷酸铁锂电池,模块化设计,支持3-10个模块
锂电池 (LiFePO₄) | SL-RH 系列 机架式锂电池 | SL-RH-标准 | 153.6V / 15.36kWh(标准) | 153.6V | — | — | 600×600×1660 | 258 | 机架式磷酸铁锂电池,支持3-8个簇并联(美国标准)
锂电池 (LiFePO₄) | SL-RH 系列 机架式锂电池 | SL-RH-大容量 | 409.6V / 40.96kWh(大容量) | 409.6V | — | — | 600×600×1660 | 434 | 机架式磷酸铁锂电池,支持3-8个簇并联(美国标准)
Generated by TRAE AI